## Sheet1
水利工程施工机械台时费
编号 | 机械名称及型号 | 设备原值 | 一类费用 |  |  |  | 二类费用 | [14 empty] | 三类费用 |  |  |  |  | 台时费 | 备注
|  | 寿命台班 | 折旧费 | 修理及 替换设备费 | 安装 拆卸费 | 小计 | 人工(工时) | 汽油(kg) | 柴油(kg) | 电(kWh) | 风(m3) | 水(m3) | 煤(kg) | 人工(工时) | 汽油(kg) | 柴油(kg) | 电(kWh) | 风(m3) | 水(m3) | 煤(kg) | 小计 | 养路 | 牌照 | 使用 | 保险 | 小计
|  | 3000 |  |  |  |  | 数量 | 数量 | 数量 | 数量 | 数量 | 数量 | 数量 | 费用 | 费用 | 费用 | 费用 | 费用 | 费用 | 费用 |  | 费 | 税 | 税 | 费
| 一、土石方机械 | [12 empty] | 3.84 | 3.5 | 3.3 | 0.65 | 0.1 | 0.5 | 0.2
1001 | 单斗挖掘机 油0.5m3 | 553644 | 21.97 | 20.47 | 1.48 | 43.92 | 2.7 |  | 10.7 |  |  |  |  | 10.37 | 0 | 35.31 | 0 | 0 | 0 | 0 | 45.68 |  |  |  |  | 0 | 89.6
1002 | 单斗挖掘机 油1.0m3 | 725004 | 28.77 | 29.63 | 2.42 | 60.82 | 2.7 |  | 14.2 |  |  |  |  | 10.37 | 0 | 46.86 | 0 | 0 | 0 | 0 | 57.23 |  |  |  |  | 0 | 118.05
1003 | 单斗挖掘机 电2.0m3 | 1047312 | 41.56 | 43.57 | 3.08 | 88.21 | 2.7 |  |  | 100.6 |  |  |  | 10.37 | 0 | 0 | 65.39 | 0 | 0 | 0 | 75.76 |  |  |  |  | 0 | 163.97
1004 | 单斗挖掘机 电3.0m3 | 1720656 | 68.28 | 55.67 |  | 123.95 | 2.7 |  |  | 128.1 |  |  |  | 10.37 | 0 | 0 | 83.27 | 0 | 0 | 0 | 93.64 |  |  |  |  | 0 | 217.59 | ※
1005 | 单斗挖掘机 电4.0m3 | 4413780 | 175.15 | 84.67 |  | 259.82 | 2.7 |  |  | 166.8 |  |  |  | 10.37 | 0 | 0 | 108.42 | 0 | 0 | 0 | 118.79 |  |  |  |  | 0 | 378.61 | ※
1006 | 单斗挖掘机 电10.0m3 | 11022480 | 437.4 | 166.52 |  | 603.92 | 2.9 |  |  | 266.8 |  |  |  | 11.14 | 0 | 0 | 173.42 | 0 | 0 | 0 | 184.56 |  |  |  |  | 0 | 788.48 | ※
1007 | 单斗挖掘机 电12.0m3 | 12289284 | 487.67 | 188.34 |  | 676.01 | 2.9 |  |  | 373.6 |  |  |  | 11.14 | 0 | 0 | 242.84 | 0 | 0 | 0 | 253.98 |  |  |  |  | 0 | 929.99 | ※
1008 | 单斗挖掘机 液0.6m3 | 825048 | 32.74 | 20.21 | 1.6 | 54.55 | 2.7 |  | 9.5 |  |  |  |  | 10.37 | 0 | 31.35 | 0 | 0 | 0 | 0 | 41.72 |  |  |  |  | 0 | 96.27
1009 | 单斗挖掘机 液1.0m3 | 897876 | 35.63 | 25.46 | 2.18 | 63.27 | 2.7 |  | 14.9 |  |  |  |  | 10.37 | 0 | 49.17 | 0 | 0 | 0 | 0 | 59.54 |  |  |  |  | 0 | 122.81
1010 | 单斗挖掘机 液1.6m3 | 1319724 | 52.37 | 32.99 | 2.57 | 87.93 | 2.7 |  | 18.6 |  |  |  |  | 10.37 | 0 | 61.38 | 0 | 0 | 0 | 0 | 71.75 |  |  |  |  | 0 | 159.68
1011 | 单斗挖掘机 液2.0m3 | 2244312 | 89.06 | 54.68 | 3.56 | 147.3 | 2.7 |  | 20.2 |  |  |  |  | 10.37 | 0 | 66.66 | 0 | 0 | 0 | 0 | 77.03 |  |  |  |  | 0 | 224.33
1012 | 单斗挖掘机 液2.5m3 | 3440052 | 136.51 | 65.21 | 4.18 | 205.9 | 2.7 |  | 25.4 |  |  |  |  | 10.37 | 0 | 83.82 | 0 | 0 | 0 | 0 | 94.19 |  |  |  |  | 0 | 300.09
1013 | 单斗挖掘机 液3.0m3 | 4398912 | 174.56 | 83.44 |  | 258 | 2.7 |  | 34.6 |  |  |  |  | 10.37 | 0 | 114.18 | 0 | 0 | 0 | 0 | 124.55 |  |  |  |  | 0 | 382.55 | ※
1014 | 单斗挖掘机 液4.0m3 | 5461344 | 216.72 | 103.49 |  | 320.21 | 2.7 |  | 44.7 |  |  |  |  | 10.37 | 0 | 147.51 | 0 | 0 | 0 | 0 | 157.88 |  |  |  |  | 0 | 478.09 | ※
1015 | 单斗挖掘机 液5.0m3 | 7780500 | 308.75 | 108.06 |  | 416.81 | 2.7 |  | 56.3 |  |  |  |  | 10.37 | 0 | 185.79 | 0 | 0 | 0 | 0 | 196.16 |  |  |  |  | 0 | 612.97 | ※
1016 | 单斗挖掘机 液6.0m3 | 9899820 | 392.85 | 117.86 |  | 510.71 | 2.7 |  | 63.7 |  |  |  |  | 10.37 | 0 | 210.21 | 0 | 0 | 0 | 0 | 220.58 |  |  |  |  | 0 | 731.29 | ※
1017 | 单斗挖掘机 液9.5m3 | 13449492 | 533.71 | 160.11 |  | 693.82 | 2.9 |  | 78.1 |  |  |  |  | 11.14 | 0 | 257.73 | 0 | 0 | 0 | 0 | 268.87 |  |  |  |  | 0 | 962.69 | ※
1018 | 单斗挖掘机 液10.0m3 | 14364000 | 570 | 171 |  | 741 | 2.9 |  | 86.2 |  |  |  |  | 11.14 | 0 | 284.46 | 0 | 0 | 0 | 0 | 295.6 |  |  |  |  | 0 | 1036.6 | ※
1019 | 索式挖掘机 油1.0m3 | 877716 | 34.83 | 36.58 | 3.14 | 74.55 | 2.7 |  | 14.6 |  |  |  |  | 10.37 | 0 | 48.18 | 0 | 0 | 0 | 0 | 58.55 |  |  |  |  | 0 | 133.1
1020 | 索式挖掘机 油2.0m3 | 1197000 | 47.5 | 49.88 | 4.28 | 101.66 | 2.7 |  | 19.4 |  |  |  |  | 10.37 | 0 | 64.02 | 0 | 0 | 0 | 0 | 74.39 |  |  |  |  | 0 | 176.05
1021 | 索式挖掘机 油3.0m3 | 1915200 | 76 | 72.2 |  | 148.2 | 2.7 |  | 32.3 |  |  |  |  | 10.37 | 0 | 106.59 | 0 | 0 | 0 | 0 | 116.96 |  |  |  |  | 0 | 265.16 | ※
1022 | 索式挖掘机 油4.0m3 | 4788000 | 190 | 114 |  | 304 | 2.7 |  | 40.4 |  |  |  |  | 10.37 | 0 | 133.32 | 0 | 0 | 0 | 0 | 143.69 |  |  |  |  | 0 | 447.69 | ※
1023 | 多斗挖掘机 链斗式0.045m3 | 351540 | 13.95 | 17.24 | 1.96 | 33.15 | 2.4 |  | 8.4 |  |  |  |  | 9.22 | 0 | 27.72 | 0 | 0 | 0 | 0 | 36.94 |  |  |  |  | 0 | 70.09
1024 | 多斗挖掘机 链斗式0.08m3 | 448812 | 17.81 | 19.87 | 2.22 | 39.9 | 2.4 |  | 15.4 |  |  |  |  | 9.22 | 0 | 50.82 | 0 | 0 | 0 | 0 | 60.04 |  |  |  |  | 0 | 99.94
1025 | 多斗挖掘机 轮斗式DW200 | 1795500 | 71.25 | 74.11 |  | 145.36 | 5.3 |  |  | 106.2 |  |  |  | 20.35 | 0 | 0 | 69.03 | 0 | 0 | 0 | 89.38 |  |  |  |  | 0 | 234.74 | ※
1026 | 挖掘装载机 挖0.1m3 装0.42m3 | 194544 | 7.72 | 6.92 | 0.57 | 15.21 | 1.3 |  | 6.6 |  |  |  |  | 4.99 | 0 | 21.78 | 0 | 0 | 0 | 0 | 26.77 |  |  |  |  | 0 | 41.98
1027 | 挖掘装载机 挖0.2m3 装0.5m3 | 224532 | 8.91 | 7.99 | 0.66 | 17.56 | 1.3 |  | 8.8 |  |  |  |  | 4.99 | 0 | 29.04 | 0 | 0 | 0 | 0 | 34.03 |  |  |  |  | 0 | 51.59
1028 | 装载机 轮胎式 1.0m3 | 331380 | 13.15 | 8.54 |  | 21.69 | 1.3 |  | 9.8 |  |  |  |  | 4.99 | 0 | 32.34 | 0 | 0 | 0 | 0 | 37.33 |  |  |  |  | 0 | 59.02
1029 | 装载机 轮胎式 1.5m3 | 423612 | 16.81 | 10.92 |  | 27.73 | 1.3 |  | 9.8 |  |  |  |  | 4.99 | 0 | 32.34 | 0 | 0 | 0 | 0 | 37.33 |  |  |  |  | 0 | 65.06
1030 | 装载机 轮胎式 2.0m3 | 810180 | 32.15 | 24.2 |  | 56.35 | 1.3 |  | 19.7 |  |  |  |  | 4.99 | 0 | 65.01 | 0 | 0 | 0 | 0 | 70 |  |  |  |  | 0 | 126.35
1031 | 装载机 轮胎式 3.0m3 | 1288980 | 51.15 | 38.37 |  | 89.52 | 1.3 |  | 23.7 |  |  |  |  | 4.99 | 0 | 78.21 | 0 | 0 | 0 | 0 | 83.2 |  |  |  |  | 0 | 172.72
1032 | 装载机 轮胎式 5.0m3 | 3867192 | 153.46 | 83.79 |  | 237.25 | 2.4 |  | 39.4 |  |  |  |  | 9.22 | 0 | 130.02 | 0 | 0 | 0 | 0 | 139.24 |  |  |  |  | 0 | 376.49
1033 | 装载机 轮胎式 7.0m3 | 8287020 | 328.85 | 142.06 |  | 470.91 | 2.4 |  | 42.9 |  |  |  |  | 9.22 | 0 | 141.57 | 0 | 0 | 0 | 0 | 150.79 |  |  |  |  | 0 | 621.7
1034 | 装载机 轮胎式 9.6m3 | 11526732 | 457.41 | 160.09 |  | 617.5 | 2.4 |  | 67 |  |  |  |  | 9.22 | 0 | 221.1 | 0 | 0 | 0 | 0 | 230.32 |  |  |  |  | 0 | 847.82
1035 | 装载机 轮胎式10.7m3 | 12768084 | 506.67 | 177.33 |  | 684 | 2.4 |  | 72.9 |  |  |  |  | 9.22 | 0 | 240.57 | 0 | 0 | 0 | 0 | 249.79 |  |  |  |  | 0 | 933.79
1036 | 装载机 履带式 0.8m3 | 1330056 | 52.78 | 32.79 |  | 85.57 | 1.3 |  | 12.7 |  |  |  |  | 4.99 | 0 | 41.91 | 0 | 0 | 0 | 0 | 46.9 |  |  |  |  | 0 | 132.47
1037 | 装载机 履带式 3.2m3 | 3369240 | 133.7 | 71.1 |  | 204.8 | 2.4 |  | 62.9 |  |  |  |  | 9.22 | 0 | 207.57 | 0 | 0 | 0 | 0 | 216.79 |  |  |  |  | 0 | 421.59
1038 | 装载机 侧卸式 2.8m3 | 3440304 | 136.52 | 82.29 |  | 218.81 | 2.4 |  | 28.5 |  |  |  |  | 9.22 | 0 | 94.05 | 0 | 0 | 0 | 0 | 103.27 |  |  |  |  | 0 | 322.08
1039 | 装载机 侧卸式 4.0m3 | 3546648 | 140.74 | 84.84 |  | 225.58 | 2.4 |  | 38.2 |  |  |  |  | 9.22 | 0 | 126.06 | 0 | 0 | 0 | 0 | 135.28 |  |  |  |  | 0 | 360.86
1040 | 多功能装载机 ZDL-250250m3/h | 4834116 | 191.83 | 105.51 |  | 297.34 | 2.4 |  | 14 |  |  |  |  | 9.22 | 0 | 46.2 | 0 | 0 | 0 | 0 | 55.42 |  |  |  |  | 0 | 352.76
1041 | 推土机 55kW | 179928 | 7.14 | 12.5 | 0.44 | 20.08 | 2.4 |  | 7.9 |  |  |  |  | 9.22 | 0 | 26.07 | 0 | 0 | 0 | 0 | 35.29 |  |  |  |  | 0 | 55.37
1042 | 推土机 59kW | 272160 | 10.8 | 13.02 | 0.49 | 24.31 | 2.4 |  | 8.4 |  |  |  |  | 9.22 | 0 | 27.72 | 0 | 0 | 0 | 0 | 36.94 |  |  |  |  | 0 | 61.25
1043 | 推土机 74kW | 478800 | 19 | 22.81 | 0.86 | 42.67 | 2.4 |  | 10.6 |  |  |  |  | 9.22 | 0 | 34.98 | 0 | 0 | 0 | 0 | 44.2 |  |  |  |  | 0 | 86.87
1044 | 推土机 88kW | 673344 | 26.72 | 29.07 | 1.06 | 56.85 | 2.4 |  | 12.6 |  |  |  |  | 9.22 | 0 | 41.58 | 0 | 0 | 0 | 0 | 50.8 |  |  |  |  | 0 | 107.65
1045 | 推土机 103kW | 829332 | 32.91 | 35.64 | 1.3 | 69.85 | 2.4 |  | 14.8 |  |  |  |  | 9.22 | 0 | 48.84 | 0 | 0 | 0 | 0 | 58.06 |  |  |  |  | 0 | 127.91
1046 | 推土机 120kW | 982800 | 39 | 39.71 | 1.54 | 80.25 | 2.4 |  | 17 |  |  |  |  | 9.22 | 0 | 56.1 | 0 | 0 | 0 | 0 | 65.32 |  |  |  |  | 0 | 145.57
1047 | 推土机 132kW | 1097208 | 43.54 | 44.24 | 1.72 | 89.5 | 2.4 |  | 18.9 |  |  |  |  | 9.22 | 0 | 62.37 | 0 | 0 | 0 | 0 | 71.59 |  |  |  |  | 0 | 161.09
1048 | 推土机 150kW | 1197000 | 47.5 | 48.23 | 1.97 | 97.7 | 2.4 |  | 21.6 |  |  |  |  | 9.22 | 0 | 71.28 | 0 | 0 | 0 | 0 | 80.5 |  |  |  |  | 0 | 178.2
1049 | 推土机 162kW | 1512000 | 60 | 55.63 | 2.4 | 118.03 | 2.4 |  | 23.3 |  |  |  |  | 9.22 | 0 | 76.89 | 0 | 0 | 0 | 0 | 86.11 |  |  |  |  | 0 | 204.14
1050 | 推土机 176kW | 1667736 | 66.18 | 59.57 | 2.65 | 128.4 | 2.4 |  | 25.3 |  |  |  |  | 9.22 | 0 | 83.49 | 0 | 0 | 0 | 0 | 92.71 |  |  |  |  | 0 | 221.11
1051 | 推土机 235kW | 2533860 | 100.55 | 80.44 | 3.71 | 184.7 | 2.4 |  | 33.7 |  |  |  |  | 9.22 | 0 | 111.21 | 0 | 0 | 0 | 0 | 120.43 |  |  |  |  | 0 | 305.13
1052 | 推土机 250kW | 3830400 | 152 | 94.54 | 4.56 | 251.1 | 2.4 |  | 35.9 |  |  |  |  | 9.22 | 0 | 118.47 | 0 | 0 | 0 | 0 | 127.69 |  |  |  |  | 0 | 378.79
1053 | 推土机 301kW | 5129964 | 203.57 | 126.71 | 4.07 | 334.35 | 2.4 |  | 43.2 |  |  |  |  | 9.22 | 0 | 142.56 | 0 | 0 | 0 | 0 | 151.78 |  |  |  |  | 0 | 486.13
1054 | 推土机 343kW | 6156108 | 244.29 | 141.44 | 4.21 | 389.94 | 2.4 |  | 49.3 |  |  |  |  | 9.22 | 0 | 162.69 | 0 | 0 | 0 | 0 | 171.91 |  |  |  |  | 0 | 561.85
1055 | 推土机 522kW | 9080568 | 360.34 | 187.38 | 4.29 | 552.01 | 2.4 |  | 74.9 |  |  |  |  | 9.22 | 0 | 247.17 | 0 | 0 | 0 | 0 | 256.39 |  |  |  |  | 0 | 808.4
1056 | 推土机 575kW | 11970000 | 475 | 277.97 | 5.65 | 758.62 | 2.4 |  | 82.5 |  |  |  |  | 9.22 | 0 | 272.25 | 0 | 0 | 0 | 0 | 281.47 |  |  |  |  | 0 | 1040.09
1057 | 拖拉机 履带式 20kW | 47880 | 1.9 | 2.28 | 0.07 | 4.25 | 1.3 |  | 2.7 |  |  |  |  | 4.99 | 0 | 8.91 | 0 | 0 | 0 | 0 | 13.9 |  |  |  |  | 0 | 18.15
1058 | 拖拉机 履带式 26kW | 57456 | 2.28 | 2.74 | 0.11 | 5.13 | 1.3 |  | 3.5 |  |  |  |  | 4.99 | 0 | 11.55 | 0 | 0 | 0 | 0 | 16.54 |  |  |  |  | 0 | 21.67
1059 | 拖拉机 履带式 37kW | 76608 | 3.04 | 3.65 | 0.16 | 6.85 | 1.3 |  | 5 |  |  |  |  | 4.99 | 0 | 16.5 | 0 | 0 | 0 | 0 | 21.49 |  |  |  |  | 0 | 28.34
1060 | 拖拉机 履带式 55kW | 95760 | 3.8 | 4.56 | 0.22 | 8.58 | 2.4 |  | 7.4 |  |  |  |  | 9.22 | 0 | 24.42 | 0 | 0 | 0 | 0 | 33.64 |  |  |  |  | 0 | 42.22
1061 | 拖拉机 履带式 59kW | 143640 | 5.7 | 6.84 | 0.37 | 12.91 | 2.4 |  | 7.9 |  |  |  |  | 9.22 | 0 | 26.07 | 0 | 0 | 0 | 0 | 35.29 |  |  |  |  | 0 | 48.2
1062 | 拖拉机 履带式 74kW | 243180 | 9.65 | 11.38 | 0.54 | 21.57 | 2.4 |  | 9.9 |  |  |  |  | 9.22 | 0 | 32.67 | 0 | 0 | 0 | 0 | 41.89 |  |  |  |  | 0 | 63.46
1063 | 拖拉机 履带式 88kW | 383040 | 15.2 | 17.02 | 0.81 | 33.03 | 2.4 |  | 11.8 |  |  |  |  | 9.22 | 0 | 38.94 | 0 | 0 | 0 | 0 | 48.16 |  |  |  |  | 0 | 81.19
1064 | 拖拉机 履带式 118kW | 405216 | 16.08 | 17.53 | 0.88 | 34.49 | 2.4 |  | 15.8 |  |  |  |  | 9.22 | 0 | 52.14 | 0 | 0 | 0 | 0 | 61.36 |  |  |  |  | 0 | 95.85
1065 | 拖拉机 履带式 132kW | 478800 | 19 | 20.71 | 0.95 | 40.66 | 2.4 |  | 17.7 |  |  |  |  | 9.22 | 0 | 58.41 | 0 | 0 | 0 | 0 | 67.63 |  |  |  |  | 0 | 108.29
1066 | 拖拉机 手扶式11kW | 20412 | 0.81 | 2.12 | 0.08 | 3.01 | 1 |  | 1.7 |  |  |  |  | 3.84 | 0 | 5.61 | 0 | 0 | 0 | 0 | 9.45 |  |  |  |  | 0 | 12.46
1067 | 铲运机 拖式 2.75m3 | 109620 | 4.35 | 5.61 | 0.57 | 10.53 | [7 empty] | 0 | 0 | 0 | 0 | 0 | 0 | 0 | 0 |  |  |  |  | 0 | 10.53
1068 | 铲运机 拖式 (6-8)m3 | 179676 | 7.13 | 8.76 | 0.8 | 16.69 | [7 empty] | 0 | 0 | 0 | 0 | 0 | 0 | 0 | 0 |  |  |  |  | 0 | 16.69
1069 | 铲运机 拖式 (9-12)m3 | 299376 | 11.88 | 14.17 | 1.26 | 27.31 | [7 empty] | 0 | 0 | 0 | 0 | 0 | 0 | 0 | 0 |  |  |  |  | 0 | 27.31
1070 | 铲运机 自行式 (6-8)m3 | 498708 | 19.79 | 29.69 |  | 49.48 | 2.4 |  | 10.9 |  |  |  |  | 9.22 | 0 | 35.97 | 0 | 0 | 0 | 0 | 45.19 |  |  |  |  | 0 | 94.67
1071 | 铲运机 自行式 (9-12)m3 | 578592 | 22.96 | 34.44 |  | 57.4 | 2.4 |  | 16 |  |  |  |  | 9.22 | 0 | 52.8 | 0 | 0 | 0 | 0 | 62.02 |  |  |  |  | 0 | 119.42
1072 | 削坡机 0.5m3 | 4488876 | 178.13 | 71.25 | 10.69 | 260.07 | 2.7 |  | 9.7 |  |  |  |  | 10.37 | 0 | 32.01 | 0 | 0 | 0 | 0 | 42.38 |  |  |  |  | 0 | 302.45
1073 | 自行式平地机 44kW | 261072 | 10.36 | 13.54 |  | 23.9 | 2.4 |  | 8.4 |  |  |  |  | 9.22 | 0 | 27.72 | 0 | 0 | 0 | 0 | 36.94 |  |  |  |  | 0 | 60.84
1074 | 自行式平地机 66kW | 761796 | 30.23 | 33.73 |  | 63.96 | 2.4 |  | 12.7 |  |  |  |  | 9.22 | 0 | 41.91 | 0 | 0 | 0 | 0 | 51.13 |  |  |  |  | 0 | 115.09
1075 | 自行式平地机 118kW | 971208 | 38.54 | 41.15 |  | 79.69 | 2.4 |  | 17.4 |  |  |  |  | 9.22 | 0 | 57.42 | 0 | 0 | 0 | 0 | 66.64 |  |  |  |  | 0 | 146.33
1076 | 自行式平地机 135kW | 1357524 | 53.87 | 46.03 |  | 99.9 | 2.4 |  | 20.8 |  |  |  |  | 9.22 | 0 | 68.64 | 0 | 0 | 0 | 0 | 77.86 |  |  |  |  | 0 | 177.76
1077 | 轮胎碾 (9-16)t | 340452 | 13.51 | 15.76 |  | 29.27 | [7 empty] | 0 | 0 | 0 | 0 | 0 | 0 | 0 | 0 |  |  |  |  | 0 | 29.27
1078 | 振动碾 自行式 7.13t | 1249164 | 49.57 | 18.48 |  | 68.05 | 2.7 |  | 8.1 |  |  |  |  | 10.37 | 0 | 26.73 | 0 | 0 | 0 | 0 | 37.1 |  |  |  |  | 0 | 105.15
1079 | 振动碾 自行式 9.2t | 1590120 | 63.1 | 23.52 |  | 86.62 | 2.7 |  | 13.6 |  |  |  |  | 10.37 | 0 | 44.88 | 0 | 0 | 0 | 0 | 55.25 |  |  |  |  | 0 | 141.87
1080 | 振动碾 自行式 17.4t | 2019276 | 80.13 | 34.35 |  | 114.48 | 2.7 |  | 14.9 |  |  |  |  | 10.37 | 0 | 49.17 | 0 | 0 | 0 | 0 | 59.54 |  |  |  |  | 0 | 174.02
1081 | 振动碾 拖式 (13-14)t | 434196 | 17.23 | 7.1 |  | 24.33 |  |  | 9.5 |  |  |  |  | 0 | 0 | 31.35 | 0 | 0 | 0 | 0 | 31.35 |  |  |  |  | 0 | 55.68
1082 | 振动碾 拖式 16t | 457128 | 18.14 | 7.39 |  | 25.53 |  |  | 9.5 |  |  |  |  | 0 | 0 | 31.35 | 0 | 0 | 0 | 0 | 31.35 |  |  |  |  | 0 | 56.88
1083 | 振动碾 拖式 25t | 839664 | 33.32 | 13.33 |  | 46.65 |  |  | 16.3 |  |  |  |  | 0 | 0 | 53.79 | 0 | 0 | 0 | 0 | 53.79 |  |  |  |  | 0 | 100.44
1084 | 振动碾 凸块 (13-14)t | 1873620 | 74.35 | 33.46 |  | 107.81 | 2.7 |  | 16.3 |  |  |  |  | 10.37 | 0 | 53.79 | 0 | 0 | 0 | 0 | 64.16 |  |  |  |  | 0 | 171.97
1085 | 振动碾 凸块 23t | 2116800 | 84 | 36.01 |  | 120.01 | 2.7 |  | 18.2 |  |  |  |  | 10.37 | 0 | 60.06 | 0 | 0 | 0 | 0 | 70.43 |  |  |  |  | 0 | 190.44
1086 | 斜坡振动碾 拖式 10t | 435204 | 17.27 | 6.91 |  | 24.18 |  |  | 8.5 |  |  |  |  | 0 | 0 | 28.05 | 0 | 0 | 0 | 0 | 28.05 |  |  |  |  | 0 | 52.23
1087 | 羊脚碾 (5-7)t | 32004 | 1.27 | 1.06 |  | 2.33 | [7 empty] | 0 | 0 | 0 | 0 | 0 | 0 | 0 | 0 |  |  |  |  | 0 | 2.33
1088 | 羊脚碾 (8-12)t | 39816 | 1.58 | 1.34 |  | 2.92 | [7 empty] | 0 | 0 | 0 | 0 | 0 | 0 | 0 | 0 |  |  |  |  | 0 | 2.92
1089 | 羊脚碾 (12-18)t | 55944 | 2.22 | 2.26 |  | 4.48 | [7 empty] | 0 | 0 | 0 | 0 | 0 | 0 | 0 | 0 |  |  |  |  | 0 | 4.48
1090 | 压路机 内燃 (6-8)t | 138348 | 5.49 | 10.01 |  | 15.5 | 2.4 |  | 3.2 |  |  |  |  | 9.22 | 0 | 10.56 | 0 | 0 | 0 | 0 | 19.78 |  |  |  |  | 0 | 35.28
1091 | 压路机 内燃 (8-10)t | 147420 | 5.85 | 10.18 |  | 16.03 | 2.4 |  | 4.5 |  |  |  |  | 9.22 | 0 | 14.85 | 0 | 0 | 0 | 0 | 24.07 |  |  |  |  | 0 | 40.1
1092 | 压路机 内燃 (12-15)t | 255024 | 10.12 | 17.28 |  | 27.4 | 2.4 |  | 6.5 |  |  |  |  | 9.22 | 0 | 21.45 | 0 | 0 | 0 | 0 | 30.67 |  |  |  |  | 0 | 58.07
1093 | 压路机 全液压(10-12)t | 478800 | 19 | 30.03 |  | 49.03 | 2.4 |  | 6.5 |  |  |  |  | 9.22 | 0 | 21.45 | 0 | 0 | 0 | 0 | 30.67 |  |  |  |  | 0 | 79.7
1094 | 刨毛机 | 210672 | 8.36 | 10.87 | 0.39 | 19.62 | 2.4 |  | 7.4 |  |  |  |  | 9.22 | 0 | 24.42 | 0 | 0 | 0 | 0 | 33.64 |  |  |  |  | 0 | 53.26
1095 | 蛙式夯实机 2.8kW | 4284 | 0.17 | 1.01 |  | 1.18 | 2 |  |  | 2.5 |  |  |  | 7.68 | 0 | 0 | 1.63 | 0 | 0 | 0 | 9.31 |  |  |  |  | 0 | 10.49
1096 | 风钻 手持式 | 13608 | 0.54 | 1.89 |  | 2.43 |  |  |  |  | 180.1 | 0.3 |  | 0 | 0 | 0 | 0 | 18.01 | 0.15 | 0 | 18.16 |  |  |  |  | 0 | 20.59
1097 | 风钻 气腿式 | 20664 | 0.82 | 2.46 |  | 3.28 |  |  |  |  | 248.4 | 0.4 |  | 0 | 0 | 0 | 0 | 24.84 | 0.2 | 0 | 25.04 |  |  |  |  | 0 | 28.32
1098 | 风镐(铲) 手持式 | 12096 | 0.48 | 1.68 |  | 2.16 |  |  |  |  | 74.5 |  |  | 0 | 0 | 0 | 0 | 7.45 | 0 | 0 | 7.45 |  |  |  |  | 0 | 9.61
1099 | 潜孔钻 80型 | 380772 | 15.11 | 22.67 | 0.46 | 38.24 | 1.3 |  |  | 25.7 | 372.6 |  |  | 4.99 | 0 | 0 | 16.71 | 37.26 | 0 | 0 | 58.96 |  |  |  |  | 0 | 97.2
1100 | 潜孔钻 100型 | 424368 | 16.84 | 25.26 | 0.57 | 42.67 | 1.3 |  |  | 28 | 403.7 |  |  | 4.99 | 0 | 0 | 18.2 | 40.37 | 0 | 0 | 63.56 |  |  |  |  | 0 | 106.23
1101 | 潜孔钻 150型 | 789516 | 31.33 | 47 | 1.05 | 79.38 | 1.3 |  |  | 29.7 | 683.1 |  |  | 4.99 | 0 | 0 | 19.31 | 68.31 | 0 | 0 | 92.61 |  |  |  |  | 0 | 171.99
1102 | 潜孔钻 200型 | 1197000 | 47.5 | 71.25 | 1.6 | 120.35 | 1.3 |  |  | 31.1 | 720.4 |  |  | 4.99 | 0 | 0 | 20.22 | 72.04 | 0 | 0 | 97.25 |  |  |  |  | 0 | 217.6
1103 | 潜孔钻 OZJ-100B型 | 165312 | 6.56 | 10.1 | 0.22 | 16.88 | 1.3 |  |  |  | 558.9 |  |  | 4.99 | 0 | 0 | 0 | 55.89 | 0 | 0 | 60.88 |  |  |  |  | 0 | 77.76
1104 | 潜孔钻 CM-200型 | 718200 | 28.5 | 51.29 | 0.96 | 80.75 | 1.3 |  |  |  | 1055.7 |  |  | 4.99 | 0 | 0 | 0 | 105.57 | 0 | 0 | 110.56 |  |  |  |  | 0 | 191.31
1105 | 潜孔钻 CM-351型 | 1458072 | 57.86 | 104.14 | 1.95 | 163.95 | 1.3 |  |  |  | 1117.8 |  |  | 4.99 | 0 | 0 | 0 | 111.78 | 0 | 0 | 116.77 |  |  |  |  | 0 | 280.72
1106 | 液压履带钻机 孔径(64-102)mm | 2394000 | 95 | 50.14 | 1.17 | 146.31 | 2.4 |  | 5.5 |  | 155.3 |  |  | 9.22 | 0 | 18.15 | 0 | 15.53 | 0 | 0 | 42.9 |  |  |  |  | 0 | 189.21
1107 | 液压履带钻机 孔径(64-127)mm | 2753100 | 109.25 | 57.66 | 1.42 | 168.33 | 2.4 |  | 6.1 |  | 279.5 |  |  | 9.22 | 0 | 20.13 | 0 | 27.95 | 0 | 0 | 57.3 |  |  |  |  | 0 | 225.63
1108 | 液压履带钻机 孔径(102-165)mm | 4548600 | 180.5 | 95.26 | 2.23 | 277.99 | 2.4 |  | 7.7 |  | 322.9 |  |  | 9.22 | 0 | 25.41 | 0 | 32.29 | 0 | 0 | 66.92 |  |  |  |  | 0 | 344.91
1109 | 液压履带钻机 孔径(105-180)mm | 5548032 | 220.16 | 116.2 | 2.71 | 339.07 | 2.4 |  | 9.2 |  | 372.6 |  |  | 9.22 | 0 | 30.36 | 0 | 37.26 | 0 | 0 | 76.84 |  |  |  |  | 0 | 415.91
1110 | 电钻 1.5kW | 9576 | 0.38 | 0.57 |  | 0.95 |  |  |  | 1.3 |  |  |  | 0 | 0 | 0 | 0.85 | 0 | 0 | 0 | 0.85 |  |  |  |  | 0 | 1.8
1111 | 凿岩台车 风动三臂 | 3989916 | 158.33 | 87.71 | 2.06 | 248.1 | 7.3 |  | 7.2 | 5.1 | 2297.7 | 5.1 |  | 28.03 | 0 | 23.76 | 3.32 | 229.77 | 2.55 | 0 | 287.43 |  |  |  |  | 0 | 535.53
1112 | 凿岩台车 风动四臂 | 4559940 | 180.95 | 105.55 | 2.7 | 289.2 | 8.6 |  | 9.6 | 5.1 | 3042.9 | 6.8 |  | 33.02 | 0 | 31.68 | 3.32 | 304.29 | 3.4 | 0 | 375.71 |  |  |  |  | 0 | 664.91
1113 | 凿岩台车 液压二臂 | 5129964 | 203.57 | 112.78 | 2.9 | 319.25 | 6.3 |  | 3.2 | 77.8 |  | 3.5 |  | 24.19 | 0 | 10.56 | 50.57 | 0 | 1.75 | 0 | 87.07 |  |  |  |  | 0 | 406.32
1114 | 凿岩台车 液压三臂 | 8498700 | 337.25 | 186.84 | 4.38 | 528.47 | 7.3 |  | 7.2 | 111.7 |  | 5.1 |  | 28.03 | 0 | 23.76 | 72.61 | 0 | 2.55 | 0 | 126.95 |  |  |  |  | 0 | 655.42
1115 | 凿岩台车 液压四臂 | 9119880 | 361.9 | 211 | 5.18 | 578.08 | 8.6 |  | 9.6 | 145.3 |  | 6.8 |  | 33.02 | 0 | 31.68 | 94.45 | 0 | 3.4 | 0 | 162.55 |  |  |  |  | 0 | 740.63
1116 | 爬罐 电动STH-5E | 3482136 | 138.18 | 108.09 | 2.25 | 248.52 | 5.7 |  |  | 6.7 | 298.1 | 3.2 |  | 21.89 | 0 | 0 | 4.36 | 29.81 | 1.6 | 0 | 57.66 |  |  |  |  | 0 | 306.18
1117 | 液压平台车 | 586152 | 23.26 | 20.54 |  | 43.8 | 2.7 |  | 16 |  |  |  |  | 10.37 | 0 | 52.8 | 0 | 0 | 0 | 0 | 63.17 |  |  |  |  | 0 | 106.97
1118 | 装岩机 抓斗式 0.4m3 | 446040 | 17.7 | 18.58 | 1.15 | 37.43 | 2.4 |  |  |  | 1055.7 |  |  | 9.22 | 0 | 0 | 0 | 105.57 | 0 | 0 | 114.79 |  |  |  |  | 0 | 152.22
1119 | 装岩机 耙斗式 0.6m3 | 172368 | 6.84 | 9.58 | 0.44 | 16.86 | 2.4 |  |  | 21.7 |  |  |  | 9.22 | 0 | 0 | 14.11 | 0 | 0 | 0 | 23.33 |  |  |  |  | 0 | 40.19
1120 | 装岩机 风动 0.12m3 | 53928 | 2.14 | 4.29 | 0.16 | 6.59 | 1.3 |  |  |  | 218 |  |  | 4.99 | 0 | 0 | 0 | 21.8 | 0 | 0 | 26.79 |  |  |  |  | 0 | 33.38
1121 | 装岩机 风动 0.26m3 | 90972 | 3.61 | 5.42 | 0.27 | 9.3 | 2.4 |  |  |  | 714.2 |  |  | 9.22 | 0 | 0 | 0 | 71.42 | 0 | 0 | 80.64 |  |  |  |  | 0 | 89.94
1122 | 装岩机 电动 0.2m3 | 104076 | 4.13 | 6.13 | 0.24 | 10.5 | 2.4 |  |  | 14 |  |  |  | 9.22 | 0 | 0 | 9.1 | 0 | 0 | 0 | 18.32 |  |  |  |  | 0 | 28.82
1123 | 装岩机 电动 0.6m3 | 177912 | 7.06 | 9.88 | 0.39 | 17.33 | 2.4 |  |  | 24.7 |  |  |  | 9.22 | 0 | 0 | 16.06 | 0 | 0 | 0 | 25.28 |  |  |  |  | 0 | 42.61
1124 | 装岩机 电动 0.75m3 | 292320 | 11.6 | 15.66 | 0.61 | 27.87 | 2.4 |  |  | 33.4 |  |  |  | 9.22 | 0 | 0 | 21.71 | 0 | 0 | 0 | 30.93 |  |  |  |  | 0 | 58.8
1125 | 装岩机 长绳悬吊抓斗 0.6m3 | 309456 | 12.28 | 12.9 | 0.8 | 25.98 | 2.4 |  |  | 25 | 96 |  |  | 9.22 | 0 | 0 | 16.25 | 9.6 | 0 | 0 | 35.07 |  |  |  |  | 0 | 61.05
1126 | 扒渣机 立爪式 100m3/h | 982800 | 39 | 15.92 | 0.49 | 55.41 | 2.4 |  |  | 18.1 |  |  |  | 9.22 | 0 | 0 | 11.77 | 0 | 0 | 0 | 20.99 |  |  |  |  | 0 | 76.4 | LZ-100
1127 | 扒渣机 立爪式 120m3/h | 1075284 | 42.67 | 17.42 | 0.53 | 60.62 | 2.4 |  |  | 22 |  |  |  | 9.22 | 0 | 0 | 14.3 | 0 | 0 | 0 | 23.52 |  |  |  |  | 0 | 84.14 | LZ-120c
1128 | 扒渣机 立爪式 150m3/h | 1167516 | 46.33 | 18.92 | 0.58 | 65.83 | 2.4 |  |  | 30.8 |  |  |  | 9.22 | 0 | 0 | 20.02 | 0 | 0 | 0 | 29.24 |  |  |  |  | 0 | 95.07 | LBZ-150
1129 | 扒渣机 蟹爪式 55kW | 1099728 | 43.64 | 30.55 | 4.22 | 78.41 | 2.4 |  |  | 39.8 |  |  |  | 9.22 | 0 | 0 | 25.87 | 0 | 0 | 0 | 35.09 |  |  |  |  | 0 | 113.5
1130 | 锚杆台车 435H | 6583500 | 261.25 | 129.06 | 2.61 | 392.92 | 5 |  | 3 | 80 |  |  |  | 19.2 | 0 | 9.9 | 52 | 0 | 0 | 0 | 81.1 |  |  |  |  | 0 | 474.02
1131 | 锚杆钻机 MZ65Q | 152460 | 6.05 | 9.08 | 0.3 | 15.43 | 1.3 |  |  |  | 435 |  |  | 4.99 | 0 | 0 | 0 | 43.5 | 0 | 0 | 48.49 |  |  |  |  | 0 | 63.92
1132 | 水枪 陕西20型 | 15876 | 0.63 | 1.52 |  | 2.15 | 1 | [6 empty] | 3.84 | 0 | 0 | 0 | 0 | 0 | 0 | 3.84 |  |  |  |  | 0 | 5.99
1133 | 缺口耙 | 14616 | 0.58 | 1.71 |  | 2.29 | [7 empty] | 0 | 0 | 0 | 0 | 0 | 0 | 0 | 0 |  |  |  |  | 0 | 2.29
1134 | 单齿松土器 | 119700 | 4.75 | 13.3 |  | 18.05 | [7 empty] | 0 | 0 | 0 | 0 | 0 | 0 | 0 | 0 |  |  |  |  | 0 | 18.05
1135 | 犁 三铧 | 12852 | 0.51 | 1.36 |  | 1.87 | [7 empty] | 0 | 0 | 0 | 0 | 0 | 0 | 0 | 0 |  |  |  |  | 0 | 1.87
1136 | 犁 五铧 | 17136 | 0.68 | 1.79 |  | 2.47 | [7 empty] | 0 | 0 | 0 | 0 | 0 | 0 | 0 | 0 |  |  |  |  | 0 | 2.47
※ | 吊斗(桶) (0.2-0.6)m3 | 10332 | 0.41 | 0.81 |  | 1.22 | [7 empty] | 0 | 0 | 0 | 0 | 0 | 0 | 0 | 0 |  |  |  |  | 0 | 1.22
1138 | 吊斗(桶) 2.0m3 | 22176 | 0.88 | 1.32 |  | 2.2 | [7 empty] | 0 | 0 | 0 | 0 | 0 | 0 | 0 | 0 |  |  |  |  | 0 | 2.2
| 二、混凝土机械 | 0 |  |  |  | 0 | [7 empty] | 0 | 0 | 0 | 0 | 0 | 0 | 0 | 0 |  |  |  |  | 0 | 0
2001 | 混凝土搅拌机 出料0.25m3 | 32760 | 1.3 | 2.25 | 0.45 | 4 | 1.3 |  |  | 4.3 |  |  |  | 4.99 | 0 | 0 | 2.8 | 0 | 0 | 0 | 7.79 |  |  |  |  | 0 | 11.79
2002 | 混凝土搅拌机 出料0.4m3 | 82908 | 3.29 | 5.34 | 1.07 | 9.7 | 1.3 |  |  | 8.6 |  |  |  | 4.99 | 0 | 0 | 5.59 | 0 | 0 | 0 | 10.58 |  |  |  |  | 0 | 20.28
2003 | 混凝土搅拌机 出料0.8m3 | 110628 | 4.39 | 6.3 | 1.35 | 12.04 | 1.3 |  |  | 18 |  |  |  | 4.99 | 0 | 0 | 11.7 | 0 | 0 | 0 | 16.69 |  |  |  |  | 0 | 28.73
2004 | 混凝土搅拌机 出料1.0m3 | 231336 | 9.18 | 9.03 | 2.25 | 20.46 | 1.3 |  |  | 24.7 |  |  |  | 4.99 | 0 | 0 | 16.06 | 0 | 0 | 0 | 21.05 |  |  |  |  | 0 | 41.51
2005 | 强制式混凝土搅拌机 出料0.25m3 | 71820 | 2.85 | 4.43 | 1.12 | 8.4 | 1.3 |  |  | 10.1 |  |  |  | 4.99 | 0 | 0 | 6.57 | 0 | 0 | 0 | 11.56 |  |  |  |  | 0 | 19.96
2006 | 强制式混凝土搅拌机 出料0.35m3 | 100548 | 3.99 | 6.18 | 1.55 | 11.72 | 1.3 |  |  | 20.8 |  |  |  | 4.99 | 0 | 0 | 13.52 | 0 | 0 | 0 | 18.51 |  |  |  |  | 0 | 30.23
2007 | 强制式混凝土搅拌机 出料0.5m3 | 153216 | 6.08 | 9.18 | 2.29 | 17.55 | 1.3 |  |  | 37.9 |  |  |  | 4.99 | 0 | 0 | 24.64 | 0 | 0 | 0 | 29.63 |  |  |  |  | 0 | 47.18
2008 | 强制式混凝土搅拌机 出料0.75m3 | 239400 | 9.5 | 14.13 | 3.48 | 27.11 | 1.3 |  |  | 42.5 |  |  |  | 4.99 | 0 | 0 | 27.63 | 0 | 0 | 0 | 32.62 |  |  |  |  | 0 | 59.73
2009 | 强制式混凝土搅拌机 出料1.0m3 | 311220 | 12.35 | 16.67 | 4.38 | 33.4 | 1.3 |  |  | 52 |  |  |  | 4.99 | 0 | 0 | 33.8 | 0 | 0 | 0 | 38.79 |  |  |  |  | 0 | 72.19
2010 | 混凝土搅拌站 整体移动式 HZ-25 | 639576 | 25.38 | 19.74 |  | 45.12 | 5 |  |  | 48.2 |  |  |  | 19.2 | 0 | 0 | 31.33 | 0 | 0 | 0 | 50.53 |  |  |  |  | 0 | 95.65 | ※
2011 | 混凝土搅拌站 强制式 60m3/h | 6185088 | 245.44 | 96.18 |  | 341.62 | 5 |  |  | 86.8 |  |  |  | 19.2 | 0 | 0 | 56.42 | 0 | 0 | 0 | 75.62 |  |  |  |  | 0 | 417.24 | ※
2012 | 混凝土搅拌楼 装机(1×2.0)m3 | 2213316 | 87.83 | 17.57 |  | 105.4 | 7.3 |  |  | 56.2 |  |  |  | 28.03 | 0 | 0 | 36.53 | 0 | 0 | 0 | 64.56 |  |  |  |  | 0 | 169.96 | ※
2013 | 混凝土搅拌楼 装机(2×1.0)m3 | 2350404 | 93.27 | 25.91 |  | 119.18 | 7.3 |  |  | 60 |  |  |  | 28.03 | 0 | 0 | 39 | 0 | 0 | 0 | 67.03 |  |  |  |  | 0 | 186.21 | ※
2014 | 混凝土搅拌楼 装机(2×1.5)m3 | 2735964 | 108.57 | 30.17 |  | 138.74 | 7.3 |  |  | 72.3 |  |  |  | 28.03 | 0 | 0 | 47 | 0 | 0 | 0 | 75.03 |  |  |  |  | 0 | 213.77 | ※
2015 | 混凝土搅拌楼 装机(2×2.5)m3 | 4529196 | 179.73 | 44.93 |  | 224.66 | 9.7 |  |  | 101.2 |  |  |  | 37.25 | 0 | 0 | 65.78 | 0 | 0 | 0 | 103.03 |  |  |  |  | 0 | 327.69 | ※
2016 | 混凝土搅拌楼 装机(2×3.0)m3 | 4619160 | 183.3 | 50.96 |  | 234.26 | 9.7 |  |  | 120.5 |  |  |  | 37.25 | 0 | 0 | 78.33 | 0 | 0 | 0 | 115.58 |  |  |  |  | 0 | 349.84 | ※
2017 | 混凝土搅拌楼 装机(3×1.0)m3 | 3524724 | 139.87 | 38.86 |  | 178.73 | 9.7 |  |  | 78.8 |  |  |  | 37.25 | 0 | 0 | 51.22 | 0 | 0 | 0 | 88.47 |  |  |  |  | 0 | 267.2 | ※
2018 | 混凝土搅拌楼 装机(3×1.5)m3 | 3990168 | 158.34 | 40.82 |  | 199.16 | 9.7 |  |  | 92.5 |  |  |  | 37.25 | 0 | 0 | 60.13 | 0 | 0 | 0 | 97.38 |  |  |  |  | 0 | 296.54 | ※
2019 | 混凝土搅拌楼 装机(3×3.0)m3 | 10584000 | 420 | 116.68 |  | 536.68 | 9.7 |  |  | 183.4 |  |  |  | 37.25 | 0 | 0 | 119.21 | 0 | 0 | 0 | 156.46 |  |  |  |  | 0 | 693.14 | ※
2020 | 混凝土搅拌楼 装机(4×1.5)m3 | 6534612 | 259.31 | 72.03 |  | 331.34 | 11.7 |  |  | 123.4 |  |  |  | 44.93 | 0 | 0 | 80.21 | 0 | 0 | 0 | 125.14 |  |  |  |  | 0 | 456.48 | ※
2021 | 混凝土搅拌楼 装机(4×3.0)m3 | 18144000 | 720 | 200.02 |  | 920.02 | 11.7 |  |  | 242.1 |  |  |  | 44.93 | 0 | 0 | 157.37 | 0 | 0 | 0 | 202.3 |  |  |  |  | 0 | 1122.32 | ※
2022 | 混凝土搅拌楼 装机(2×4×1.5)m3 | 21042000 | 835 | 231.97 |  | 1066.97 | 16.7 |  |  | 246.8 |  |  |  | 64.13 | 0 | 0 | 160.42 | 0 | 0 | 0 | 224.55 |  |  |  |  | 0 | 1291.52 | ※
2023 | 混凝土搅拌楼 装机(4×6.0)m3 | 28425600 | 1128 | 297.67 |  | 1425.67 | 16.7 |  |  | 300.2 |  |  |  | 64.13 | 0 | 0 | 195.13 | 0 | 0 | 0 | 259.26 |  |  |  |  | 0 | 1684.93 | ※
2024 | 混凝土搅拌楼 装机 LB-1000 | 4263840 | 169.2 | 47.04 |  | 216.24 | 9.7 |  |  | 96.4 |  |  |  | 37.25 | 0 | 0 | 62.66 | 0 | 0 | 0 | 99.91 |  |  |  |  | 0 | 316.15 | ※
2025 | 强制式混凝土搅拌楼 装机(2×4.5)m3 | 18358200 | 728.5 | 192.24 |  | 920.74 | 7.3 |  |  | 236.3 |  |  |  | 28.03 | 0 | 0 | 153.6 | 0 | 0 | 0 | 181.63 |  |  |  |  | 0 | 1102.37 | ※
2026 | 强制式混凝土搅拌楼 装机(4×4.5)m3 | 39085200 | 1551 | 409.29 |  | 1960.29 | 11.7 |  |  | 400.2 |  |  |  | 44.93 | 0 | 0 | 260.13 | 0 | 0 | 0 | 305.06 |  |  |  |  | 0 | 2265.35 | ※
2027 | 混凝土搅拌车 轮胎式 3.0m3 | 696528 | 27.64 | 53.03 | 3.18 | 83.85 | 1.3 |  | 10.1 |  |  |  |  | 4.99 | 0 | 33.33 | 0 | 0 | 0 | 0 | 38.32 |  |  |  |  | 0 | 122.17
2028 | 混凝土搅拌车 轮胎式 6.0m3 | 1523340 | 60.45 | 116 | 6.95 | 183.4 | 1.3 |  | 12.2 |  |  |  |  | 4.99 | 0 | 40.26 | 0 | 0 | 0 | 0 | 45.25 |  |  |  |  | 0 | 228.65
2029 | 混凝土搅拌车 轮胎式 8.0m3 | 1603728 | 63.64 | 122.12 | 7.32 | 193.08 | 1.3 |  | 14.8 |  |  |  |  | 4.99 | 0 | 48.84 | 0 | 0 | 0 | 0 | 53.83 |  |  |  |  | 0 | 246.91
2030 | 混凝土搅拌车 轨道式 3.0m3 | 188244 | 7.47 | 6.67 | 0.9 | 15.04 | 1.3 |  | 2.5 |  |  |  |  | 4.99 | 0 | 8.25 | 0 | 0 | 0 | 0 | 13.24 |  |  |  |  | 0 | 28.28
2031 | 混凝土搅拌车 轨道式 6.0m3 | 309204 | 12.27 | 10.96 | 1.47 | 24.7 | 1.3 |  | 3.4 |  |  |  |  | 4.99 | 0 | 11.22 | 0 | 0 | 0 | 0 | 16.21 |  |  |  |  | 0 | 40.91
2032 | 混凝土输送泵 30m3/h | 768096 | 30.48 | 20.63 | 2.1 | 53.21 | 2.4 |  |  | 26.7 |  |  |  | 9.22 | 0 | 0 | 17.36 | 0 | 0 | 0 | 26.58 |  |  |  |  | 0 | 79.79
2033 | 混凝土输送泵 60m3/h | 1075284 | 42.67 | 28.88 | 2.94 | 74.49 | 2.4 |  |  | 50 |  |  |  | 9.22 | 0 | 0 | 32.5 | 0 | 0 | 0 | 41.72 |  |  |  |  | 0 | 116.21
2034 | 混凝土泵车 47m3/h | 4309200 | 171 | 56.43 | 5.34 | 232.77 | 3.4 |  | 9 |  |  |  |  | 13.06 | 0 | 29.7 | 0 | 0 | 0 | 0 | 42.76 |  |  |  |  | 0 | 275.53
2035 | 混凝土泵车 80m3/h | 5319972 | 211.11 | 63.33 | 5.81 | 280.25 | 3.4 |  | 13 |  |  |  |  | 13.06 | 0 | 42.9 | 0 | 0 | 0 | 0 | 55.96 |  |  |  |  | 0 | 336.21
2036 | 真空泵 4.5kW | 23940 | 0.95 | 2.29 | 0.15 | 3.39 | 1.3 |  |  | 3.4 |  |  |  | 4.99 | 0 | 0 | 2.21 | 0 | 0 | 0 | 7.2 |  |  |  |  | 0 | 10.59
2037 | 真空泵 7.0kW | 38052 | 1.51 | 3.09 | 0.24 | 4.84 | 1.3 |  |  | 5.3 |  |  |  | 4.99 | 0 | 0 | 3.45 | 0 | 0 | 0 | 8.44 |  |  |  |  | 0 | 13.28
2038 | 真空泵 22kW | 70308 | 2.79 | 5 | 0.47 | 8.26 | 1.3 |  |  | 16.6 |  |  |  | 4.99 | 0 | 0 | 10.79 | 0 | 0 | 0 | 15.78 |  |  |  |  | 0 | 24.04
2039 | 喷混凝土三联枪 油动 40kW | 5586084 | 221.67 | 63.18 | 5.54 | 290.39 | 3.4 |  | 7 |  | 438.4 |  |  | 13.06 | 0 | 23.1 | 0 | 43.84 | 0 | 0 | 80 |  |  |  |  | 0 | 370.39
2040 | 水泥枪 1.2m3/h | 21672 | 0.86 | 2.39 | 0.16 | 3.41 | 1.3 |  |  | 1 | 167.1 |  |  | 4.99 | 0 | 0 | 0.65 | 16.71 | 0 | 0 | 22.35 |  |  |  |  | 0 | 25.76
2041 | 混凝土喷射机 (4-5)m3/h | 70308 | 2.79 | 2.34 | 0.18 | 5.31 | 2.4 |  |  | 2.7 | 526.6 |  |  | 9.22 | 0 | 0 | 1.76 | 52.66 | 0 | 0 | 63.64 |  |  |  |  | 0 | 68.95
2042 | 混凝土喷射机 (6-10)m3/h | 77112 | 3.06 | 2.71 | 0.21 | 5.98 | 2.4 |  |  | 7.7 | 745.2 |  |  | 9.22 | 0 | 0 | 5.01 | 74.52 | 0 | 0 | 88.75 |  |  |  |  | 0 | 94.73
2043 | 皮带浇筑机 4.5m3/min | 4788000 | 190 | 48.17 | 4.23 | 242.4 | 2.7 |  |  | 62.3 |  |  |  | 10.37 | 0 | 0 | 40.5 | 0 | 0 | 0 | 50.87 |  |  |  |  | 0 | 293.27
2044 | 胎带机 ROTEC CC200-24 400m3/h | 24954552 | 990.26 | 617.15 |  | 1607.41 | 3.9 |  |  | 133.4 |  |  |  | 14.98 | 0 | 0 | 86.71 | 0 | 0 | 0 | 101.69 |  |  |  |  | 0 | 1709.1 | ※
2045 | 塔带机 TC/TB2400 400m3/h | 84745836 | 3362.93 | 1623.97 |  | 4986.9 | 2.7 |  |  | 200.2 |  |  |  | 10.37 | 0 | 0 | 130.13 | 0 | 0 | 0 | 140.5 |  |  |  |  | 0 | 5127.4 | ※
2046 | 喷浆机 75L | 57456 | 2.28 | 7.3 | 0.34 | 9.92 | 1.3 |  |  | 2 | 111.8 |  |  | 4.99 | 0 | 0 | 1.3 | 11.18 | 0 | 0 | 17.47 |  |  |  |  | 0 | 27.39
2047 | 振动器 插入式 1.1kW | 8064 | 0.32 | 1.22 |  | 1.54 |  |  |  | 0.8 |  |  |  | 0 | 0 | 0 | 0.52 | 0 | 0 | 0 | 0.52 |  |  |  |  | 0 | 2.06
2048 | 振动器 插入式 1.5kW | 12852 | 0.51 | 1.8 |  | 2.31 |  |  |  | 1.1 |  |  |  | 0 | 0 | 0 | 0.72 | 0 | 0 | 0 | 0.72 |  |  |  |  | 0 | 3.03
2049 | 振动器 插入式 2.2kW | 13608 | 0.54 | 1.86 |  | 2.4 |  |  |  | 1.7 |  |  |  | 0 | 0 | 0 | 1.11 | 0 | 0 | 0 | 1.11 |  |  |  |  | 0 | 3.51
2050 | 振动器 插入式 4.0kW | 15120 | 0.6 | 1.98 |  | 2.58 |  |  |  | 3 |  |  |  | 0 | 0 | 0 | 1.95 | 0 | 0 | 0 | 1.95 |  |  |  |  | 0 | 4.53
2051 | 振动器 平板式 2.2kW | 10836 | 0.43 | 1.24 |  | 1.67 |  |  |  | 1.7 |  |  |  | 0 | 0 | 0 | 1.11 | 0 | 0 | 0 | 1.11 |  |  |  |  | 0 | 2.78
2052 | 变频机组 8.5kVA | 87696 | 3.48 | 7.96 |  | 11.44 |  |  |  | 6.4 |  |  |  | 0 | 0 | 0 | 4.16 | 0 | 0 | 0 | 4.16 |  |  |  |  | 0 | 15.6
2053 | 四联振捣器 EX-60 | 653688 | 25.94 | 38.18 | 1.5 | 65.62 | 2.1 |  | 4.8 |  |  |  |  | 8.06 | 0 | 15.84 | 0 | 0 | 0 | 0 | 23.9 |  |  |  |  | 0 | 89.52
2054 | 混凝土平仓振捣机 40kW | 1738044 | 68.97 | 48 |  | 116.97 | 1.3 |  | 7.6 |  |  |  |  | 4.99 | 0 | 25.08 | 0 | 0 | 0 | 0 | 30.07 |  |  |  |  | 0 | 147.04
2055 | 混凝土平仓机 挖掘臂式 油74kW | 997416 | 39.58 | 56.2 | 2.2 | 97.98 | 1.3 |  | 9.8 |  |  |  |  | 4.99 | 0 | 32.34 | 0 | 0 | 0 | 0 | 37.33 |  |  |  |  | 0 | 135.31
2056 | 混凝土振动碾 YZSIA | 101304 | 4.02 | 3.2 |  | 7.22 | 1.3 |  | 1.3 |  |  |  |  | 4.99 | 0 | 4.29 | 0 | 0 | 0 | 0 | 9.28 |  |  |  |  | 0 | 16.5
2057 | 混凝土振动碾 BW-75 | 195552 | 7.76 | 4.05 |  | 11.81 | 1.3 |  | 1.8 |  |  |  |  | 4.99 | 0 | 5.94 | 0 | 0 | 0 | 0 | 10.93 |  |  |  |  | 0 | 22.74
2058 | 混凝土振动碾 BW90AD | 622440 | 24.7 | 9.88 |  | 34.58 | 1.3 |  | 2.3 |  |  |  |  | 4.99 | 0 | 7.59 | 0 | 0 | 0 | 0 | 12.58 |  |  |  |  | 0 | 47.16
2059 | 混凝土振动碾 BW120AD-3 | 766080 | 30.4 | 12.16 |  | 42.56 | 1.3 |  | 3.7 |  |  |  |  | 4.99 | 0 | 12.21 | 0 | 0 | 0 | 0 | 17.2 |  |  |  |  | 0 | 59.76
2060 | 混凝土振动碾 BW-200 | 1675800 | 66.5 | 34.71 |  | 101.21 | 1.3 |  | 7 |  |  |  |  | 4.99 | 0 | 23.1 | 0 | 0 | 0 | 0 | 28.09 |  |  |  |  | 0 | 129.3
2061 | 混凝土振动碾 BW-202AD | 2346120 | 93.1 | 48.41 |  | 141.51 | 1.3 |  | 9.4 |  |  |  |  | 4.99 | 0 | 31.02 | 0 | 0 | 0 | 0 | 36.01 |  |  |  |  | 0 | 177.52
2062 | 压力水冲洗机 PS-6.3 | 14868 | 0.59 | 0.89 | 0.12 | 1.6 | 1.3 |  |  | 8.3 |  |  |  | 4.99 | 0 | 0 | 5.4 | 0 | 0 | 0 | 10.39 |  |  |  |  | 0 | 11.99
2063 | 高压冲毛机 GCHJ50 | 173628 | 6.89 | 10.33 | 1.03 | 18.25 | 1.3 |  |  | 25 |  |  |  | 4.99 | 0 | 0 | 16.25 | 0 | 0 | 0 | 21.24 |  |  |  |  | 0 | 39.49
2064 | 五刷头刷毛机 PU-100 | 1102752 | 43.76 | 32.71 | 2.68 | 79.15 | 1.3 |  | 13.5 |  |  |  |  | 4.99 | 0 | 44.55 | 0 | 0 | 0 | 0 | 49.54 |  |  |  |  | 0 | 128.69
2065 | 切缝机 EX-100 | 888804 | 35.27 | 23.93 | 1.64 | 60.84 | 1.3 |  | 9.1 |  |  |  |  | 4.99 | 0 | 30.03 | 0 | 0 | 0 | 0 | 35.02 |  |  |  |  | 0 | 95.86
2066 | 保温罐 1.5m3 | 19908 | 0.79 | 0.63 | 0.24 | 1.66 | [7 empty] | 0 | 0 | 0 | 0 | 0 | 0 | 0 | 0 |  |  |  |  | 0 | 1.66
| 沥青混凝土专用设备(2067-2074) | 0 |  |  |  | 0 | [7 empty] | 0 | 0 | 0 | 0 | 0 | 0 | 0 | 0 |  |  |  |  | 0 | 0
2067 | 滚动烘干机 φ1200×L5000 | 382788 | 15.19 | 6.23 | 1.55 | 22.97 | 1.3 |  |  | 27.7 |  |  |  | 4.99 | 0 | 0 | 18.01 | 0 | 0 | 0 | 23 |  |  |  |  | 0 | 45.97
2068 | 强制搅拌机组 WH30 | 1670256 | 66.28 | 26.83 | 6.39 | 99.5 | 6.3 |  | 138.8 | 93.7 |  |  |  | 24.19 | 0 | 458.04 | 60.91 | 0 | 0 | 0 | 543.14 |  |  |  |  | 0 | 642.64
2069 | 搅拌机 出料 0.15m3 | 90972 | 3.61 | 1.55 | 0.38 | 5.54 | 1.3 |  |  | 6.6 |  |  |  | 4.99 | 0 | 0 | 4.29 | 0 | 0 | 0 | 9.28 |  |  |  |  | 0 | 14.82
2070 | 摊铺机 TX150 | 153972 | 6.11 | 2.25 | 0.67 | 9.03 | 1.3 |  | 3 |  |  |  |  | 4.99 | 0 | 9.9 | 0 | 0 | 0 | 0 | 14.89 |  |  |  |  | 0 | 23.92
2071 | 摊铺机 LT6B | 668304 | 26.52 | 9.61 | 2.32 | 38.45 | 1.3 |  | 6.2 |  |  |  |  | 4.99 | 0 | 20.46 | 0 | 0 | 0 | 0 | 25.45 |  |  |  |  | 0 | 63.9
2072 | 摊铺机 GTLY750 | 1879416 | 74.58 | 22.37 | 3.73 | 100.68 | 1.3 |  | 15 |  |  |  |  | 4.99 | 0 | 49.5 | 0 | 0 | 0 | 0 | 54.49 |  |  |  |  | 0 | 155.17
2073 | 摊铺机 DF130C | 7541100 | 299.25 | 59.85 | 8.98 | 368.08 | 1.3 |  | 23.3 |  |  |  |  | 4.99 | 0 | 76.89 | 0 | 0 | 0 | 0 | 81.88 |  |  |  |  | 0 | 449.96
2074 | 振动碾 1.5t | 75600 | 3 | 1.88 |  | 4.88 | 1.3 |  |  | 14 |  |  |  | 4.99 | 0 | 0 | 9.1 | 0 | 0 | 0 | 14.09 |  |  |  |  | 0 | 18.97
2075 | 混凝土罐 1.0m3 | 15372 | 0.61 | 1.92 |  | 2.53 | [7 empty] | 0 | 0 | 0 | 0 | 0 | 0 | 0 | 0 |  |  |  |  | 0 | 2.53
2076 | 混凝土罐 2.0m3 | 26460 | 1.05 | 2.17 |  | 3.22 | [7 empty] | 0 | 0 | 0 | 0 | 0 | 0 | 0 | 0 |  |  |  |  | 0 | 3.22
2077 | 混凝土罐 3.0m3 | 159012 | 6.31 | 5.84 |  | 12.15 | [7 empty] | 0 | 0 | 0 | 0 | 0 | 0 | 0 | 0 |  |  |  |  | 0 | 12.15
2078 | 混凝土罐 6.0m3 | 231840 | 9.2 | 10.58 |  | 19.78 | [7 empty] | 0 | 0 | 0 | 0 | 0 | 0 | 0 | 0 |  |  |  |  | 0 | 19.78
2079 | 混凝土罐 9.0m3 | 294588 | 11.69 | 12.99 |  | 24.68 | [7 empty] | 0 | 0 | 0 | 0 | 0 | 0 | 0 | 0 |  |  |  |  | 0 | 24.68
2080 | 风(砂)水枪 耗风6.0m3/min | 6048 | 0.24 | 0.42 |  | 0.66 |  |  |  |  | 202.5 | 4.1 |  | 0 | 0 | 0 | 0 | 20.25 | 2.05 | 0 | 22.3 |  |  |  |  | 0 | 22.96
2081 | 水泥拆包机 | 374976 | 14.88 | 23.97 |  | 38.85 | 2.4 |  |  | 8.6 |  |  |  | 9.22 | 0 | 0 | 5.59 | 0 | 0 | 0 | 14.81 |  |  |  |  | 0 | 53.66
2082 | 喂料小车 | 114912 | 4.56 | 4.1 | 1.37 | 10.03 | [7 empty] | 0 | 0 | 0 | 0 | 0 | 0 | 0 | 0 |  |  |  |  | 0 | 10.03
2083 | 螺旋空气输送机 65t/h | 80640 | 3.2 | 3.12 | 0.45 | 6.77 | 1.3 |  |  | 68.7 | 1620.2 |  |  | 4.99 | 0 | 0 | 44.66 | 162.02 | 0 | 0 | 211.67 |  |  |  |  | 0 | 218.44
2084 | 水泥真空卸料机 (20-30)t/h | 138096 | 5.48 | 5.72 | 0.75 | 11.95 | 3.4 |  |  | 42.4 |  |  |  | 13.06 | 0 | 0 | 27.56 | 0 | 0 | 0 | 40.62 |  |  |  |  | 0 | 52.57
2085 | 双仓泵 60t/h | 104580 | 4.15 | 7.18 | 1.12 | 12.45 | 1.3 |  |  | 103 | 1456 |  |  | 4.99 | 0 | 0 | 66.95 | 145.6 | 0 | 0 | 217.54 |  |  |  |  | 0 | 229.99 | 含动力设备※
2086 | 针梁模板台车 衬砌后洞径4m | 2574684 | 102.17 | 21.46 |  | 123.63 | 7 |  |  | 7.6 |  |  |  | 26.88 | 0 | 0 | 4.94 | 0 | 0 | 0 | 31.82 |  |  |  |  | 0 | 155.45 | 含动力设备※
2087 | 针梁模板台车 衬砌后洞径6m | 4293324 | 170.37 | 35.77 |  | 206.14 | 7 |  |  | 9.9 |  |  |  | 26.88 | 0 | 0 | 6.44 | 0 | 0 | 0 | 33.32 |  |  |  |  | 0 | 239.46 | 含动力设备※
2088 | 针梁模板台车 衬砌后洞径8m | 6244308 | 247.79 | 52.04 |  | 299.83 | 7 |  |  | 12 |  |  |  | 26.88 | 0 | 0 | 7.8 | 0 | 0 | 0 | 34.68 |  |  |  |  | 0 | 334.51 | 含动力设备※
2089 | 针梁模板台车 衬砌后洞径10m | 8456112 | 335.56 | 70.46 |  | 406.02 | 7 |  |  | 14.1 |  |  |  | 26.88 | 0 | 0 | 9.17 | 0 | 0 | 0 | 36.05 |  |  |  |  | 0 | 442.07 | 含动力设备※
2090 | 针梁模板台车 衬砌后洞径12m | 10927476 | 433.63 | 91.06 |  | 524.69 | 7 |  |  | 16.1 |  |  |  | 26.88 | 0 | 0 | 10.47 | 0 | 0 | 0 | 37.35 |  |  |  |  | 0 | 562.04 | 含动力设备※
2091 | 钢模台车 衬砌后断面面积10m2 | 1586340 | 62.95 | 13.22 |  | 76.17 | 7 |  |  | 6.3 |  |  |  | 26.88 | 0 | 0 | 4.1 | 0 | 0 | 0 | 30.98 |  |  |  |  | 0 | 107.15 | 含动力设备※
2092 | 钢模台车 衬砌后断面面积20m2 | 2412144 | 95.72 | 21.1 |  | 116.82 | 7 |  |  | 7.9 |  |  |  | 26.88 | 0 | 0 | 5.14 | 0 | 0 | 0 | 32.02 |  |  |  |  | 0 | 148.84 | 含动力设备※
2093 | 钢模台车 衬砌后断面面积40m2 | 3752784 | 148.92 | 31.27 |  | 180.19 | 7 |  |  | 10 |  |  |  | 26.88 | 0 | 0 | 6.5 | 0 | 0 | 0 | 33.38 |  |  |  |  | 0 | 213.57 | 含动力设备※
2094 | 钢模台车 衬砌后断面面积70m2 | 5459580 | 216.65 | 45.5 |  | 262.15 | 7 |  |  | 12 |  |  |  | 26.88 | 0 | 0 | 7.8 | 0 | 0 | 0 | 34.68 |  |  |  |  | 0 | 296.83 | 含动力设备※
2095 | 钢模台车 衬砌后断面面积110m2 | 7488432 | 297.16 | 62.4 |  | 359.56 | 7 |  |  | 14.1 |  |  |  | 26.88 | 0 | 0 | 9.17 | 0 | 0 | 0 | 36.05 |  |  |  |  | 0 | 395.61 | 含动力设备※
2096 | 钢模台车 衬砌后断面面积150m2 | 9369108 | 371.79 | 78.08 |  | 449.87 | 7 |  |  | 15.8 |  |  |  | 26.88 | 0 | 0 | 10.27 | 0 | 0 | 0 | 37.15 |  |  |  |  | 0 | 487.02 | 含动力设备※
2097 | 钢模台车 衬砌后断面面积200m2 | 11593512 | 460.06 | 96.61 |  | 556.67 | 7 |  |  | 17.5 |  |  |  | 26.88 | 0 | 0 | 11.38 | 0 | 0 | 0 | 38.26 |  |  |  |  | 0 | 594.93 | 含动力设备※
2098 | 滑模台车 溢流面 分缝宽度8.0m | 2111256 | 83.78 | 12.57 |  | 96.35 | 2.5 |  |  | 16 |  |  |  | 9.6 | 0 | 0 | 10.4 | 0 | 0 | 0 | 20 |  |  |  |  | 0 | 116.35 | 含动力设备※
2099 | 滑模台车 溢流面 分缝宽度12m | 3166884 | 125.67 | 18.95 |  | 144.62 | 2.5 |  |  | 19 |  |  |  | 9.6 | 0 | 0 | 12.35 | 0 | 0 | 0 | 21.95 |  |  |  |  | 0 | 166.57 | 含动力设备※
2100 | 滑模台车 混凝土面板 分缝宽度8.0m | 1366092 | 54.21 | 16.26 |  | 70.47 | 2.5 |  |  | 15 |  |  |  | 9.6 | 0 | 0 | 9.75 | 0 | 0 | 0 | 19.35 |  |  |  |  | 0 | 89.82 | 含动力设备※
2101 | 滑模台车 混凝土面板 分缝宽度12m | 2049264 | 81.32 | 24.39 |  | 105.71 | 2.5 |  |  | 17 |  |  |  | 9.6 | 0 | 0 | 11.05 | 0 | 0 | 0 | 20.65 |  |  |  |  | 0 | 126.36 | 含动力设备※
2102 | 滑模台车 竖井 衬砌后直径5.0m | 2230200 | 88.5 | 13.28 |  | 101.78 | 7 |  |  | 16 |  |  |  | 26.88 | 0 | 0 | 10.4 | 0 | 0 | 0 | 37.28 |  |  |  |  | 0 | 139.06 | 含动力设备※
2103 | 滑模台车 竖井 衬砌后直径7.0m | 3943044 | 156.47 | 23.47 |  | 179.94 | 7 |  |  | 22.4 |  |  |  | 26.88 | 0 | 0 | 14.56 | 0 | 0 | 0 | 41.44 |  |  |  |  | 0 | 221.38 | 含动力设备※
2104 | 滑模台车 竖井 衬砌后直径10m | 6557292 | 260.21 | 39.03 |  | 299.24 | 7 |  |  | 32 |  |  |  | 26.88 | 0 | 0 | 20.8 | 0 | 0 | 0 | 47.68 |  |  |  |  | 0 | 346.92 | 含动力设备※
2105 | 滑模台车 竖井 衬砌后直径13m | 9547272 | 378.86 | 56.8 |  | 435.66 | 7 |  |  | 41.6 |  |  |  | 26.88 | 0 | 0 | 27.04 | 0 | 0 | 0 | 53.92 |  |  |  |  | 0 | 489.58 | 含动力设备※
2106 | 滑模台车 竖井 衬砌后直径15m | 11568060 | 459.05 | 68.85 |  | 527.9 | 7 |  |  | 48 |  |  |  | 26.88 | 0 | 0 | 31.2 | 0 | 0 | 0 | 58.08 |  |  |  |  | 0 | 585.98 | 含动力设备※
2107 | 滑模台车 竖井 衬砌后直径18m | 14796936 | 587.18 | 88.08 |  | 675.26 | 7 |  |  | 57.6 |  |  |  | 26.88 | 0 | 0 | 37.44 | 0 | 0 | 0 | 64.32 |  |  |  |  | 0 | 739.58 | 含动力设备※
| 三、运输机械 | 1200 | [11 empty] | 0 | 0 | 0 | 0 | 0 | 0 | 0 | 0 |  |  |  |  | 0 | 0
3001 | 载重汽车 2.0t | 48888 | 4.85 | 6.77 |  | 11.62 | 1.3 | 4.2 | [5 empty] | 4.99 | 14.7 | 0 | 0 | 0 | 0 | 0 | 19.69 |  |  |  |  | 0 | 31.31
3002 | 载重汽车 2.5t | 51609.6 | 5.12 | 7.15 |  | 12.27 | 1.3 | 4.2 | [5 empty] | 4.99 | 14.7 | 0 | 0 | 0 | 0 | 0 | 19.69 |  |  |  |  | 0 | 31.96
3003 | 载重汽车 4.0t | 70963.2 | 7.04 | 9.84 |  | 16.88 | 1.3 | 7.2 | [5 empty] | 4.99 | 25.2 | 0 | 0 | 0 | 0 | 0 | 30.19 |  |  |  |  | 0 | 47.07
3004 | 载重汽车 5.0t | 78321.6 | 7.77 | 10.86 |  | 18.63 | 1.3 | 7.2 | [5 empty] | 4.99 | 25.2 | 0 | 0 | 0 | 0 | 0 | 30.19 |  |  |  |  | 0 | 48.82
3005 | 载重汽车 6.5t | 110577.6 | 10.97 | 12.01 |  | 22.98 | 1.3 |  | 7.2 |  |  |  |  | 4.99 | 0 | 23.76 | 0 | 0 | 0 | 0 | 28.75 |  |  |  |  | 0 | 51.73
3006 | 载重汽车 8.0t | 168537.6 | 16.72 | 17.5 |  | 34.22 | 1.3 |  | 8 |  |  |  |  | 4.99 | 0 | 26.4 | 0 | 0 | 0 | 0 | 31.39 |  |  |  |  | 0 | 65.61
3007 | 载重汽车 10t | 211176 | 20.95 | 20.82 |  | 41.77 | 1.3 |  | 8.9 |  |  |  |  | 4.99 | 0 | 29.37 | 0 | 0 | 0 | 0 | 34.36 |  |  |  |  | 0 | 76.13
3008 | 载重汽车 12t | 241920 | 24 | 23.86 |  | 47.86 | 1.3 |  | 8.9 |  |  |  |  | 4.99 | 0 | 29.37 | 0 | 0 | 0 | 0 | 34.36 |  |  |  |  | 0 | 82.22
3009 | 载重汽车 15t | 313488 | 31.1 | 30.92 |  | 62.02 | 1.3 |  | 10.9 |  |  |  |  | 4.99 | 0 | 35.97 | 0 | 0 | 0 | 0 | 40.96 |  |  |  |  | 0 | 102.98
3010 | 载重汽车 18t | 387878.4 | 38.48 | 38.25 |  | 76.73 | 1.3 |  | 12.1 |  |  |  |  | 4.99 | 0 | 39.93 | 0 | 0 | 0 | 0 | 44.92 |  |  |  |  | 0 | 121.65
3011 | 自卸汽车 3.5t | 79732.8 | 7.91 | 3.95 |  | 11.86 | 1.3 | 7.7 | [5 empty] | 4.99 | 26.95 | 0 | 0 | 0 | 0 | 0 | 31.94 |  |  |  |  | 0 | 43.8
3012 | 自卸汽车 5.0t | 108158.4 | 10.73 | 5.37 |  | 16.1 | 1.3 |  | 9.1 |  |  |  |  | 4.99 | 0 | 30.03 | 0 | 0 | 0 | 0 | 35.02 |  |  |  |  | 0 | 51.12
3013 | 自卸汽车 8.0t | 227707.2 | 22.59 | 13.55 |  | 36.14 | 1.3 |  | 10.2 |  |  |  |  | 4.99 | 0 | 33.66 | 0 | 0 | 0 | 0 | 38.65 |  |  |  |  | 0 | 74.79
3014 | 自卸汽车 8.0t(保温) | 239097.6 | 23.72 | 14.23 |  | 37.95 | 1.3 |  | 10.2 |  |  |  |  | 4.99 | 0 | 33.66 | 0 | 0 | 0 | 0 | 38.65 |  |  |  |  | 0 | 76.6
3015 | 自卸汽车 10t | 307339.2 | 30.49 | 18.3 |  | 48.79 | 1.3 |  | 10.8 |  |  |  |  | 4.99 | 0 | 35.64 | 0 | 0 | 0 | 0 | 40.63 |  |  |  |  | 0 | 89.42
3016 | 自卸汽车 12t | 344030.4 | 34.13 | 23.89 |  | 58.02 | 1.3 |  | 12.4 |  |  |  |  | 4.99 | 0 | 40.92 | 0 | 0 | 0 | 0 | 45.91 |  |  |  |  | 0 | 103.93
3017 | 自卸汽车 15t | 430113.6 | 42.67 | 29.87 |  | 72.54 | 1.3 |  | 13.1 |  |  |  |  | 4.99 | 0 | 43.23 | 0 | 0 | 0 | 0 | 48.22 |  |  |  |  | 0 | 120.76
3018 | 自卸汽车 18t | 483840 | 48 | 31.2 |  | 79.2 | 1.3 |  | 14.9 |  |  |  |  | 4.99 | 0 | 49.17 | 0 | 0 | 0 | 0 | 54.16 |  |  |  |  | 0 | 133.36
3019 | 自卸汽车 20t | 509342.4 | 50.53 | 32.84 |  | 83.37 | 1.3 |  | 16.2 |  |  |  |  | 4.99 | 0 | 53.46 | 0 | 0 | 0 | 0 | 58.45 |  |  |  |  | 0 | 141.82
3020 | 自卸汽车 25t | 865771.2 | 85.89 | 42.95 |  | 128.84 | 1.3 |  | 20.8 |  |  |  |  | 4.99 | 0 | 68.64 | 0 | 0 | 0 | 0 | 73.63 |  |  |  |  | 0 | 202.47
3021 | 自卸汽车 27t | 1047110.4 | 103.88 | 51.94 |  | 155.82 | 1.3 |  | 21.8 |  |  |  |  | 4.99 | 0 | 71.94 | 0 | 0 | 0 | 0 | 76.93 |  |  |  |  | 0 | 232.75
3022 | 自卸汽车 32t | 1680739.2 | 166.74 | 66.7 |  | 233.44 | 1.3 |  | 25.5 |  |  |  |  | 4.99 | 0 | 84.15 | 0 | 0 | 0 | 0 | 89.14 |  |  |  |  | 0 | 322.58
3023 | 自卸汽车 45t | 2235340.8 | 221.76 | 77.62 |  | 299.38 | 1.3 |  | 37 |  |  |  |  | 4.99 | 0 | 122.1 | 0 | 0 | 0 | 0 | 127.09 |  |  |  |  | 0 | 426.47
3024 | 自卸汽车 50t | 2815041.6 | 279.27 | 97.75 |  | 377.02 | 1.3 |  | 45.7 |  |  |  |  | 4.99 | 0 | 150.81 | 0 | 0 | 0 | 0 | 155.8 |  |  |  |  | 0 | 532.82
3025 | 自卸汽车 65t | 3386880 | 336 | 117.6 |  | 453.6 | 1.3 |  | 59.4 |  |  |  |  | 4.99 | 0 | 196.02 | 0 | 0 | 0 | 0 | 201.01 |  |  |  |  | 0 | 654.61
3026 | 自卸汽车 77t | 3838464 | 380.8 | 133.28 |  | 514.08 | 1.3 |  | 71.4 |  |  |  |  | 4.99 | 0 | 235.62 | 0 | 0 | 0 | 0 | 240.61 |  |  |  |  | 0 | 754.69
3027 | 自卸汽车 108t | 5241600 | 520 | 156 |  | 676 | 1.3 |  | 88.1 |  |  |  |  | 4.99 | 0 | 290.73 | 0 | 0 | 0 | 0 | 295.72 |  |  |  |  | 0 | 971.72
3028 | 公路底卸车 70t | 9918720 | 393.6 | 106.17 |  | 499.77 | 1.3 |  | 58 |  |  |  |  | 4.99 | 0 | 191.4 | 0 | 0 | 0 | 0 | 196.39 |  |  |  |  | 0 | 696.16
3029 | 公路底卸车 100t | 14031360 | 556.8 | 150.2 |  | 707 | 1.3 |  | 83.1 |  |  |  |  | 4.99 | 0 | 274.23 | 0 | 0 | 0 | 0 | 279.22 |  |  |  |  | 0 | 986.22
3030 | 平板挂车 10t | 138600 | 5.5 | 4.75 |  | 10.25 | [7 empty] | 0 | 0 | 0 | 0 | 0 | 0 | 0 | 0 |  |  |  |  | 0 | 10.25
3031 | 平板挂车 20t | 199836 | 7.93 | 6.85 |  | 14.78 | [7 empty] | 0 | 0 | 0 | 0 | 0 | 0 | 0 | 0 |  |  |  |  | 0 | 14.78
3032 | 平板挂车 30t | 300888 | 11.94 | 7.93 |  | 19.87 | [7 empty] | 0 | 0 | 0 | 0 | 0 | 0 | 0 | 0 |  |  |  |  | 0 | 19.87
3033 | 平板挂车 40t | 483840 | 19.2 | 13.31 |  | 32.51 | [7 empty] | 0 | 0 | 0 | 0 | 0 | 0 | 0 | 0 |  |  |  |  | 0 | 32.51
3034 | 平板挂车 60t | 745920 | 29.6 | 20.52 |  | 50.12 | [7 empty] | 0 | 0 | 0 | 0 | 0 | 0 | 0 | 0 |  |  |  |  | 0 | 50.12
3035 | 平板挂车 80t | 1209600 | 48 | 31.62 |  | 79.62 | [7 empty] | 0 | 0 | 0 | 0 | 0 | 0 | 0 | 0 |  |  |  |  | 0 | 79.62
3036 | 平板挂车 100t | 1484028 | 58.89 | 38.79 |  | 97.68 | [7 empty] | 0 | 0 | 0 | 0 | 0 | 0 | 0 | 0 |  |  |  |  | 0 | 97.68
3037 | 平板挂车 120t | 1915200 | 76 | 49.4 |  | 125.4 | [7 empty] | 0 | 0 | 0 | 0 | 0 | 0 | 0 | 0 |  |  |  |  | 0 | 125.4
3038 | 平板挂车 200t | 2520000 | 100 | 65 |  | 165 | [7 empty] | 0 | 0 | 0 | 0 | 0 | 0 | 0 | 0 |  |  |  |  | 0 | 165
3039 | 汽车拖车头 10t | 274932 | 10.91 | 11.44 |  | 22.35 | 1.3 | 7.1 | [5 empty] | 4.99 | 24.85 | 0 | 0 | 0 | 0 | 0 | 29.84 |  |  |  |  | 0 | 52.19
3040 | 汽车拖车头 20t | 538776 | 21.38 | 14.11 |  | 35.49 | 1.3 |  | 8.3 |  |  |  |  | 4.99 | 0 | 27.39 | 0 | 0 | 0 | 0 | 32.38 |  |  |  |  | 0 | 67.87
3041 | 汽车拖车头 30t | 769860 | 30.55 | 19.15 |  | 49.7 | 2.7 |  | 10.2 |  |  |  |  | 10.37 | 0 | 33.66 | 0 | 0 | 0 | 0 | 44.03 |  |  |  |  | 0 | 93.73
3042 | 汽车拖车头 40t | 1016064 | 40.32 | 24.35 |  | 64.67 | 2.7 |  | 10.9 |  |  |  |  | 10.37 | 0 | 35.97 | 0 | 0 | 0 | 0 | 46.34 |  |  |  |  | 0 | 111.01
3043 | 汽车拖车头 60t | 2089584 | 82.92 | 52.35 |  | 135.27 | 2.7 |  | 14.8 |  |  |  |  | 10.37 | 0 | 48.84 | 0 | 0 | 0 | 0 | 59.21 |  |  |  |  | 0 | 194.48
3044 | 汽车拖车头 80t | 2671704 | 106.02 | 60.49 |  | 166.51 | 2.7 |  | 17 |  |  |  |  | 10.37 | 0 | 56.1 | 0 | 0 | 0 | 0 | 66.47 |  |  |  |  | 0 | 232.98
3045 | 汽车拖车头 100t | 3155544 | 125.22 | 71.44 |  | 196.66 | 2.7 |  | 18.2 |  |  |  |  | 10.37 | 0 | 60.06 | 0 | 0 | 0 | 0 | 70.43 |  |  |  |  | 0 | 267.09
3046 | 汽车拖车头 120t | 4102056 | 162.78 | 92.87 |  | 255.65 | 2.7 |  | 19.9 |  |  |  |  | 10.37 | 0 | 65.67 | 0 | 0 | 0 | 0 | 76.04 |  |  |  |  | 0 | 331.69
3047 | 汽车拖车头 200t | 5547780 | 220.15 | 125.7 |  | 345.85 | 2.7 |  | 21.6 |  |  |  |  | 10.37 | 0 | 71.28 | 0 | 0 | 0 | 0 | 81.65 |  |  |  |  | 0 | 427.5
3048 | 汽车挂车 1.5t | 16884 | 0.67 | 1.34 |  | 2.01 | [7 empty] | 0 | 0 | 0 | 0 | 0 | 0 | 0 | 0 |  |  |  |  | 0 | 2.01
3049 | 汽车挂车 3.0t | 24192 | 0.96 | 1.77 |  | 2.73 | [7 empty] | 0 | 0 | 0 | 0 | 0 | 0 | 0 | 0 |  |  |  |  | 0 | 2.73
3050 | 汽车挂车 5.0t | 43092 | 1.71 | 3.24 |  | 4.95 | [7 empty] | 0 | 0 | 0 | 0 | 0 | 0 | 0 | 0 |  |  |  |  | 0 | 4.95
3051 | 汽车挂车 8.0t | 61740 | 2.45 | 3.79 |  | 6.24 | [7 empty] | 0 | 0 | 0 | 0 | 0 | 0 | 0 | 0 |  |  |  |  | 0 | 6.24
3052 | 洒水车2.5m3 | 162288 | 6.44 | 7.66 |  | 14.1 | 1.3 | 5 | [5 empty] | 4.99 | 17.5 | 0 | 0 | 0 | 0 | 0 | 22.49 |  |  |  |  | 0 | 36.59
3053 | 洒水车4.0m3 | 284508 | 11.29 | 12.48 |  | 23.77 | 1.3 | 6.8 | [5 empty] | 4.99 | 23.8 | 0 | 0 | 0 | 0 | 0 | 28.79 |  |  |  |  | 0 | 52.56
3054 | 洒水车4.8m3 | 298872 | 11.86 | 14.11 |  | 25.97 | 1.3 | 8 | [5 empty] | 4.99 | 28 | 0 | 0 | 0 | 0 | 0 | 32.99 |  |  |  |  | 0 | 58.96
3055 | 洒水车8.0m3 | 400428 | 15.89 | 21.93 |  | 37.82 | 1.3 |  | 8.8 |  |  |  |  | 4.99 | 0 | 29.04 | 0 | 0 | 0 | 0 | 34.03 |  |  |  |  | 0 | 71.85
3056 | 加油车8.0m3 | 725760 | 28.8 | 31.26 |  | 60.06 | 1.3 |  | 9.6 |  |  |  |  | 4.99 | 0 | 31.68 | 0 | 0 | 0 | 0 | 36.67 |  |  |  |  | 0 | 96.73
3057 | 油罐汽车4.0m3 | 302400 | 12 | 9.37 |  | 21.37 | 1.3 | 6.8 | [5 empty] | 4.99 | 23.8 | 0 | 0 | 0 | 0 | 0 | 28.79 |  |  |  |  | 0 | 50.16
3058 | 油罐汽车4.8m3 | 338688 | 13.44 | 10.5 |  | 23.94 | 1.3 | 7.2 | [5 empty] | 4.99 | 25.2 | 0 | 0 | 0 | 0 | 0 | 30.19 |  |  |  |  | 0 | 54.13
3059 | 油罐汽车 7.0m3 | 447552 | 17.76 | 13.87 |  | 31.63 | 1.3 |  | 9 |  |  |  |  | 4.99 | 0 | 29.7 | 0 | 0 | 0 | 0 | 34.69 |  |  |  |  | 0 | 66.32
3060 | 油罐汽车 8.0m3 | 527940 | 20.95 | 19.89 |  | 40.84 | 1.3 |  | 10 |  |  |  |  | 4.99 | 0 | 33 | 0 | 0 | 0 | 0 | 37.99 |  |  |  |  | 0 | 78.83
3061 | 油罐汽车 10m3 | 659736 | 26.18 | 23.68 |  | 49.86 | 1.3 |  | 11 |  |  |  |  | 4.99 | 0 | 36.3 | 0 | 0 | 0 | 0 | 41.29 |  |  |  |  | 0 | 91.15
3062 | 油罐汽车 (15-18)m3 | 1420020 | 56.35 | 63.94 |  | 120.29 | 2.4 |  | 16.9 |  |  |  |  | 9.22 | 0 | 55.77 | 0 | 0 | 0 | 0 | 64.99 |  |  |  |  | 0 | 185.28
3063 | 沥青洒布车 3.5m3 | 338688 | 13.44 | 15.53 |  | 28.97 | 1.3 | 6.1 | [5 empty] | 4.99 | 21.35 | 0 | 0 | 0 | 0 | 0 | 26.34 |  |  |  |  | 0 | 55.31
3064 | 散装水泥车 3.5t | 280224 | 11.12 | 9.81 |  | 20.93 | 1.3 | 5.9 | [5 empty] | 4.99 | 20.65 | 0 | 0 | 0 | 0 | 0 | 25.64 |  |  |  |  | 0 | 46.57
3065 | 散装水泥车 7.0t | 361620 | 14.35 | 14.33 |  | 28.68 | 1.3 |  | 8 |  |  |  |  | 4.99 | 0 | 26.4 | 0 | 0 | 0 | 0 | 31.39 |  |  |  |  | 0 | 60.07
3066 | 散装水泥车 10t | 593712 | 23.56 | 22.98 |  | 46.54 | 1.3 |  | 10.1 |  |  |  |  | 4.99 | 0 | 33.33 | 0 | 0 | 0 | 0 | 38.32 |  |  |  |  | 0 | 84.86
3067 | 散装水泥车 13t | 923580 | 36.65 | 35.84 |  | 72.49 | 1.3 |  | 10.9 |  |  |  |  | 4.99 | 0 | 35.97 | 0 | 0 | 0 | 0 | 40.96 |  |  |  |  | 0 | 113.45
3068 | 散装水泥车 18t | 1130724 | 44.87 | 42.77 |  | 87.64 | 1.3 |  | 16 |  | 49.7 |  |  | 4.99 | 0 | 52.8 | 0 | 4.97 | 0 | 0 | 62.76 |  |  |  |  | 0 | 150.4
3069 | 散装水泥车 20t | 1935360 | 76.8 | 85.61 |  | 162.41 | 1.3 |  | 16.2 |  | 55.9 |  |  | 4.99 | 0 | 53.46 | 0 | 5.59 | 0 | 0 | 64.04 |  |  |  |  | 0 | 226.45
3070 | 工程修理车(解放型) | 465192 | 18.46 | 41.48 |  | 59.94 | 1.3 | 4 | [5 empty] | 4.99 | 14 | 0 | 0 | 0 | 0 | 0 | 18.99 |  |  |  |  | 0 | 78.93
3071 | 高空作业车(液压)YZ12-A | 554904 | 22.02 | 32.36 |  | 54.38 | 1.3 |  | 9 |  |  |  |  | 4.99 | 0 | 29.7 | 0 | 0 | 0 | 0 | 34.69 |  |  |  |  | 0 | 89.07
3072 | 客货两用车(130型) | 188244 | 7.47 | 8.51 |  | 15.98 | 1.3 | 4 | [5 empty] | 4.99 | 14 | 0 | 0 | 0 | 0 | 0 | 18.99 |  |  |  |  | 0 | 34.97
3073 | 三轮卡车 | 19908 | 0.79 | 1.28 |  | 2.07 | 1.3 | 2 | [5 empty] | 4.99 | 7 | 0 | 0 | 0 | 0 | 0 | 11.99 |  |  |  |  | 0 | 14.06
3074 | 胶轮车 | 6552 | 0.26 | 0.64 |  | 0.9 | [7 empty] | 0 | 0 | 0 | 0 | 0 | 0 | 0 | 0 |  |  |  |  | 0 | 0.9
3075 | 机动翻斗车 1.0t | 30744 | 1.22 | 1.22 |  | 2.44 | 1.3 |  | 1.5 |  |  |  |  | 4.99 | 0 | 4.95 | 0 | 0 | 0 | 0 | 9.94 |  |  |  |  | 0 | 12.38
3076 | 电瓶搬运车 | 24192 | 0.96 | 0.98 |  | 1.94 | 1.3 |  |  | 4 |  |  |  | 4.99 | 0 | 0 | 2.6 | 0 | 0 | 0 | 7.59 |  |  |  |  | 0 | 9.53
3077 | 内燃机车(轨距610) 15kW | 242172 | 9.61 | 7.35 |  | 16.96 | 2.4 |  | 2.1 |  |  |  |  | 9.22 | 0 | 6.93 | 0 | 0 | 0 | 0 | 16.15 |  |  |  |  | 0 | 33.11
3078 | 内燃机车(轨距610) 29kW | 267876 | 10.63 | 7.72 |  | 18.35 | 2.4 |  | 4 |  |  |  |  | 9.22 | 0 | 13.2 | 0 | 0 | 0 | 0 | 22.42 |  |  |  |  | 0 | 40.77
3079 | 内燃机车(轨距610) 59kW | 276444 | 10.97 | 7.97 |  | 18.94 | 2.4 |  | 4.6 |  |  |  |  | 9.22 | 0 | 15.18 | 0 | 0 | 0 | 0 | 24.4 |  |  |  |  | 0 | 43.34
3080 | 内燃机车(轨距610) 88kW | 293832 | 11.66 | 8.47 |  | 20.13 | 2.4 |  | 6.8 |  |  |  |  | 9.22 | 0 | 22.44 | 0 | 0 | 0 | 0 | 31.66 |  |  |  |  | 0 | 51.79
3081 | 内燃机车(轨距762) 29kW | 323064 | 12.82 | 9.31 |  | 22.13 | 2.4 |  | 4 |  |  |  |  | 9.22 | 0 | 13.2 | 0 | 0 | 0 | 0 | 22.42 |  |  |  |  | 0 | 44.55
3082 | 内燃机车(轨距762) 44kW | 328356 | 13.03 | 9.96 |  | 22.99 | 2.4 |  | 4 |  |  |  |  | 9.22 | 0 | 13.2 | 0 | 0 | 0 | 0 | 22.42 |  |  |  |  | 0 | 45.41
3083 | 内燃机车(轨距762) 59kW | 431928 | 17.14 | 13.11 |  | 30.25 | 2.4 |  | 5.2 |  |  |  |  | 9.22 | 0 | 17.16 | 0 | 0 | 0 | 0 | 26.38 |  |  |  |  | 0 | 56.63
3084 | 内燃机车(轨距762) 88kW | 518364 | 20.57 | 15.73 |  | 36.3 | 2.4 |  | 7.7 |  |  |  |  | 9.22 | 0 | 25.41 | 0 | 0 | 0 | 0 | 34.63 |  |  |  |  | 0 | 70.93
3085 | 内燃机车(轨距762) 176kW | 639324 | 25.37 | 18.43 |  | 43.8 | 2.4 |  | 15.5 |  |  |  |  | 9.22 | 0 | 51.15 | 0 | 0 | 0 | 0 | 60.37 |  |  |  |  | 0 | 104.17
3086 | 内燃机车(轨距762) 279kW | 777672 | 30.86 | 23.6 |  | 54.46 | 2.4 |  | 24.6 |  |  |  |  | 9.22 | 0 | 81.18 | 0 | 0 | 0 | 0 | 90.4 |  |  |  |  | 0 | 144.86
3087 | 内燃机车(轨距900) 59kW | 518364 | 20.57 | 15.73 |  | 36.3 | 2.4 |  | 5.2 |  |  |  |  | 9.22 | 0 | 17.16 | 0 | 0 | 0 | 0 | 26.38 |  |  |  |  | 0 | 62.68
3088 | 内燃机车(轨距900) 88kW | 596232 | 23.66 | 18.09 |  | 41.75 | 2.4 |  | 7.7 |  |  |  |  | 9.22 | 0 | 25.41 | 0 | 0 | 0 | 0 | 34.63 |  |  |  |  | 0 | 76.38
3089 | 内燃机车(轨距900) 176kW | 786240 | 31.2 | 29.83 |  | 61.03 | 2.4 |  | 15.5 |  |  |  |  | 9.22 | 0 | 51.15 | 0 | 0 | 0 | 0 | 60.37 |  |  |  |  | 0 | 121.4
3090 | 内燃机车(轨距900)279kW | 829332 | 32.91 | 30.21 |  | 63.12 | 2.4 |  | 24.6 |  |  |  |  | 9.22 | 0 | 81.18 | 0 | 0 | 0 | 0 | 90.4 |  |  |  |  | 0 | 153.52
3091 | 内燃机车(轨距1000) 59kW | 528444 | 20.97 | 15.93 |  | 36.9 | 2.4 |  | 5.6 |  |  |  |  | 9.22 | 0 | 18.48 | 0 | 0 | 0 | 0 | 27.7 |  |  |  |  | 0 | 64.6
3092 | 内燃机车(轨距1000) 74kW | 552888 | 21.94 | 16.78 |  | 38.72 | 2.4 |  | 6.5 |  |  |  |  | 9.22 | 0 | 21.45 | 0 | 0 | 0 | 0 | 30.67 |  |  |  |  | 0 | 69.39
3093 | 内燃机车(轨距1000) 88kW | 686448 | 27.24 | 19.79 |  | 47.03 | 2.4 |  | 7.7 |  |  |  |  | 9.22 | 0 | 25.41 | 0 | 0 | 0 | 0 | 34.63 |  |  |  |  | 0 | 81.66
3094 | 内燃机车(准轨) 59kW | 691236 | 27.43 | 23.89 |  | 51.32 | 2.4 |  | 5.2 |  |  |  |  | 9.22 | 0 | 17.16 | 0 | 0 | 0 | 0 | 26.38 |  |  |  |  | 0 | 77.7
3095 | 内燃机车(准轨) 88kW | 751716 | 29.83 | 25.98 |  | 55.81 | 2.4 |  | 7.7 |  |  |  |  | 9.22 | 0 | 25.41 | 0 | 0 | 0 | 0 | 34.63 |  |  |  |  | 0 | 90.44
3096 | 内燃机车(准轨) 118kW | 803628 | 31.89 | 26.62 |  | 58.51 | 2.4 |  | 10.4 |  |  |  |  | 9.22 | 0 | 34.32 | 0 | 0 | 0 | 0 | 43.54 |  |  |  |  | 0 | 102.05
3097 | 内燃机车(准轨) 132kW | 838152 | 33.26 | 28.97 |  | 62.23 | 2.4 |  | 11.6 |  |  |  |  | 9.22 | 0 | 38.28 | 0 | 0 | 0 | 0 | 47.5 |  |  |  |  | 0 | 109.73
3098 | 内燃机车(准轨) 176kW | 864108 | 34.29 | 29.87 |  | 64.16 | 2.4 |  | 15.5 |  |  |  |  | 9.22 | 0 | 51.15 | 0 | 0 | 0 | 0 | 60.37 |  |  |  |  | 0 | 124.53
3099 | 内燃机车(准轨) 279kW | 889812 | 35.31 | 30.76 |  | 66.07 | 2.4 |  | 24.6 |  |  |  |  | 9.22 | 0 | 81.18 | 0 | 0 | 0 | 0 | 90.4 |  |  |  |  | 0 | 156.47 | ※
3100 | 内燃机车(准轨) 919kW | 2678508 | 106.29 | 70.68 |  | 176.97 | 3.4 |  | 80.9 |  |  |  |  | 13.06 | 0 | 266.97 | 0 | 0 | 0 | 0 | 280.03 |  |  |  |  | 0 | 457 | ※
3101 | 内燃机车(准轨) 2426kW | 4147164 | 164.57 | 103.68 |  | 268.25 | 3.4 |  | 213.5 |  |  |  |  | 13.06 | 0 | 704.55 | 0 | 0 | 0 | 0 | 717.61 |  |  |  |  | 0 | 985.86 | ※
3102 | 内燃机车(准轨) 2646kW | 4406472 | 174.86 | 110.16 |  | 285.02 | 3.4 |  | 232.8 |  |  |  |  | 13.06 | 0 | 768.24 | 0 | 0 | 0 | 0 | 781.3 |  |  |  |  | 0 | 1066.32 | ※
3103 | 电瓶机车 5.0t | 129528 | 5.14 | 4.11 |  | 9.25 | 1.3 |  |  | 5.4 |  |  |  | 4.99 | 0 | 0 | 3.51 | 0 | 0 | 0 | 8.5 |  |  |  |  | 0 | 17.75 | ※
3104 | 电瓶机车 8.0t | 190008 | 7.54 | 5.08 |  | 12.62 | 1.3 |  |  | 7.9 |  |  |  | 4.99 | 0 | 0 | 5.14 | 0 | 0 | 0 | 10.13 |  |  |  |  | 0 | 22.75 | ※
3105 | 平车(窄轨) 2.0t | 23436 | 0.93 | 0.32 |  | 1.25 | [7 empty] | 0 | 0 | 0 | 0 | 0 | 0 | 0 | 0 |  |  |  |  | 0 | 1.25 | ※
3106 | 平车(窄轨) 5.0t | 33768 | 1.34 | 0.47 |  | 1.81 | [7 empty] | 0 | 0 | 0 | 0 | 0 | 0 | 0 | 0 |  |  |  |  | 0 | 1.81 | ※
3107 | 平车(窄轨) 10t | 45864 | 1.82 | 0.64 |  | 2.46 | [7 empty] | 0 | 0 | 0 | 0 | 0 | 0 | 0 | 0 |  |  |  |  | 0 | 2.46 | ※
3108 | 平车(窄轨) 20t | 56196 | 2.23 | 0.78 |  | 3.01 | [7 empty] | 0 | 0 | 0 | 0 | 0 | 0 | 0 | 0 |  |  |  |  | 0 | 3.01 | ※
3109 | 平车(准轨) 30t | 166824 | 6.62 | 2.21 |  | 8.83 | [7 empty] | 0 | 0 | 0 | 0 | 0 | 0 | 0 | 0 |  |  |  |  | 0 | 8.83 | ※
3110 | 平车(准轨) 40t | 175140 | 6.95 | 2.32 |  | 9.27 | [7 empty] | 0 | 0 | 0 | 0 | 0 | 0 | 0 | 0 |  |  |  |  | 0 | 9.27 | ※
3111 | 平车(准轨) 50t | 183456 | 7.28 | 2.43 |  | 9.71 | [7 empty] | 0 | 0 | 0 | 0 | 0 | 0 | 0 | 0 |  |  |  |  | 0 | 9.71 | ※
3112 | 平车(准轨) 60t | 216972 | 8.61 | 2.87 |  | 11.48 | [7 empty] | 0 | 0 | 0 | 0 | 0 | 0 | 0 | 0 |  |  |  |  | 0 | 11.48 | ※
3113 | 平车(准轨) 65t | 225288 | 8.94 | 2.98 |  | 11.92 | [7 empty] | 0 | 0 | 0 | 0 | 0 | 0 | 0 | 0 |  |  |  |  | 0 | 11.92 | ※
3114 | 敞车(准轨) 30t | 200088 | 7.94 | 2.65 |  | 10.59 | [7 empty] | 0 | 0 | 0 | 0 | 0 | 0 | 0 | 0 |  |  |  |  | 0 | 10.59 | ※
3115 | 敞车(准轨) 40t | 208404 | 8.27 | 2.76 |  | 11.03 | [7 empty] | 0 | 0 | 0 | 0 | 0 | 0 | 0 | 0 |  |  |  |  | 0 | 11.03 | ※
3116 | 敞车(准轨) 50t | 227052 | 9.01 | 3 |  | 12.01 | [7 empty] | 0 | 0 | 0 | 0 | 0 | 0 | 0 | 0 |  |  |  |  | 0 | 12.01 | ※
3117 | 敞车(准轨) 60t | 283500 | 11.25 | 3.75 |  | 15 | [7 empty] | 0 | 0 | 0 | 0 | 0 | 0 | 0 | 0 |  |  |  |  | 0 | 15 | ※
3118 | 棚车(准轨) 30t | 213444 | 8.47 | 2.82 |  | 11.29 | [7 empty] | 0 | 0 | 0 | 0 | 0 | 0 | 0 | 0 |  |  |  |  | 0 | 11.29 | ※
3119 | 棚车(准轨) 40t | 233352 | 9.26 | 3.09 |  | 12.35 | [7 empty] | 0 | 0 | 0 | 0 | 0 | 0 | 0 | 0 |  |  |  |  | 0 | 12.35 | ※
3120 | 棚车(准轨) 50t | 282996 | 11.23 | 3.74 |  | 14.97 | [7 empty] | 0 | 0 | 0 | 0 | 0 | 0 | 0 | 0 |  |  |  |  | 0 | 14.97 | ※
3121 | 棚车(准轨) 60t | 296856 | 11.78 | 3.93 |  | 15.71 | [7 empty] | 0 | 0 | 0 | 0 | 0 | 0 | 0 | 0 |  |  |  |  | 0 | 15.71 | ※
3122 | 矿车(窄轨) 3.5m3 | 40572 | 1.61 | 0.56 |  | 2.17 | [7 empty] | 0 | 0 | 0 | 0 | 0 | 0 | 0 | 0 |  |  |  |  | 0 | 2.17 | ※
3123 | V型斗车(窄轨) 0.6m3 | 10836 | 0.43 | 0.11 |  | 0.54 | [7 empty] | 0 | 0 | 0 | 0 | 0 | 0 | 0 | 0 |  |  |  |  | 0 | 0.54 | ※
3124 | V型斗车(窄轨) 1.0m3 | 17136 | 0.68 | 0.18 |  | 0.86 | [7 empty] | 0 | 0 | 0 | 0 | 0 | 0 | 0 | 0 |  |  |  |  | 0 | 0.86 | ※
3125 | 自卸矿车(准轨) 50t | 320040 | 12.7 | 3.7 |  | 16.4 | [7 empty] | 0 | 0 | 0 | 0 | 0 | 0 | 0 | 0 |  |  |  |  | 0 | 16.4
3126 | 自卸矿车(准轨) 60t | 514332 | 20.41 | 5.95 |  | 26.36 | [7 empty] | 0 | 0 | 0 | 0 | 0 | 0 | 0 | 0 |  |  |  |  | 0 | 26.36
3127 | 侧倾式矿车(准轨) 40t | 214956 | 8.53 | 2.28 |  | 10.81 | [7 empty] | 0 | 0 | 0 | 0 | 0 | 0 | 0 | 0 |  |  |  |  | 0 | 10.81
3128 | 侧倾式矿车(准轨) 60t | 241920 | 9.6 | 2.7 |  | 12.3 | [7 empty] | 0 | 0 | 0 | 0 | 0 | 0 | 0 | 0 |  |  |  |  | 0 | 12.3
3129 | 底开车(准轨) 40t | 310968 | 12.34 | 4.86 |  | 17.2 | [7 empty] | 0 | 0 | 0 | 0 | 0 | 0 | 0 | 0 |  |  |  |  | 0 | 17.2
3130 | 底开车(准轨) 60t | 362880 | 14.4 | 5.67 |  | 20.07 | [7 empty] | 0 | 0 | 0 | 0 | 0 | 0 | 0 | 0 |  |  |  |  | 0 | 20.07
3131 | 散装水泥车(准轨) 60t | 486108 | 19.29 | 4.77 |  | 24.06 | [7 empty] | 0 | 0 | 0 | 0 | 0 | 0 | 0 | 0 |  |  |  |  | 0 | 24.06
3132 | 油罐车(准轨) 50t | 259812 | 10.31 | 3.92 |  | 14.23 | [7 empty] | 0 | 0 | 0 | 0 | 0 | 0 | 0 | 0 |  |  |  |  | 0 | 14.23
3133 | 守车(准轨) 16t | 232848 | 9.24 | 4.69 |  | 13.93 | [7 empty] | 0 | 0 | 0 | 0 | 0 | 0 | 0 | 0 |  |  |  |  | 0 | 13.93
3134 | 轨道车(准轨) QD-160 | 405972 | 16.11 | 8.83 |  | 24.94 | 3.4 |  | 6 |  |  |  |  | 13.06 | 0 | 19.8 | 0 | 0 | 0 | 0 | 32.86 |  |  |  |  | 0 | 57.8
3135 | 移道车(准轨) 70kW | 319788 | 12.69 | 7.22 |  | 19.91 | 2.4 |  | 7.2 |  |  |  |  | 9.22 | 0 | 23.76 | 0 | 0 | 0 | 0 | 32.98 |  |  |  |  | 0 | 52.89
3136 | 矿用机车(轨距762) 2.0t | 124992 | 4.96 | 3.34 |  | 8.3 | 1.3 |  |  | 3.3 |  |  |  | 4.99 | 0 | 0 | 2.15 | 0 | 0 | 0 | 7.14 |  |  |  |  | 0 | 15.44
3137 | 矿用机车(轨距762) 5.0t | 241920 | 9.6 | 6.46 |  | 16.06 | 1.3 |  |  | 5.4 |  |  |  | 4.99 | 0 | 0 | 3.51 | 0 | 0 | 0 | 8.5 |  |  |  |  | 0 | 24.56
3138 | 矿用机车(轨距762) 8.0t | 385308 | 15.29 | 10.29 |  | 25.58 | 1.3 |  |  | 10.8 |  |  |  | 4.99 | 0 | 0 | 7.02 | 0 | 0 | 0 | 12.01 |  |  |  |  | 0 | 37.59
3139 | 梭式矿车(窄轨) 8.0m3 | 291060 | 11.55 | 6.93 | 2.31 | 20.79 | 1.3 |  | 2.6 |  |  |  |  | 4.99 | 0 | 8.58 | 0 | 0 | 0 | 0 | 13.57 |  |  |  |  | 0 | 34.36
3140 | 螺旋输送机（螺旋）168mm×5m | 10836 | 0.43 | 0.65 | 0.03 | 1.11 | 0.7 |  |  | 1.1 |  |  |  | 2.69 | 0 | 0 | 0.72 | 0 | 0 | 0 | 3.41 |  |  |  |  | 0 | 4.52
3141 | 螺旋输送机（螺旋）200mm×15m | 27216 | 1.08 | 2.65 | 0.1 | 3.83 | 0.7 |  |  | 2.1 |  |  |  | 2.69 | 0 | 0 | 1.37 | 0 | 0 | 0 | 4.06 |  |  |  |  | 0 | 7.89
3142 | 螺旋输送机（螺旋）200mm×30m | 77364 | 3.07 | 5.36 | 0.21 | 8.64 | 0.7 |  |  | 3.9 |  |  |  | 2.69 | 0 | 0 | 2.54 | 0 | 0 | 0 | 5.23 |  |  |  |  | 0 | 13.87
3143 | 螺旋输送机（螺旋）200mm×40m | 86940 | 3.45 | 5.54 | 0.22 | 9.21 | 0.7 |  |  | 7 |  |  |  | 2.69 | 0 | 0 | 4.55 | 0 | 0 | 0 | 7.24 |  |  |  |  | 0 | 16.45
3144 | 螺旋输送机（螺旋）250mm×15m | 39816 | 1.58 | 3.97 | 0.15 | 5.7 | 0.7 |  |  | 2.1 |  |  |  | 2.69 | 0 | 0 | 1.37 | 0 | 0 | 0 | 4.06 |  |  |  |  | 0 | 9.76
3145 | 螺旋输送机（螺旋）250mm×30m | 87696 | 3.48 | 6.55 | 0.26 | 10.29 | 0.7 |  |  | 5.3 |  |  |  | 2.69 | 0 | 0 | 3.45 | 0 | 0 | 0 | 6.14 |  |  |  |  | 0 | 16.43
3146 | 螺旋输送机（螺旋）250mm×40m | 106848 | 4.24 | 7.52 | 0.3 | 12.06 | 0.7 |  |  | 7 |  |  |  | 2.69 | 0 | 0 | 4.55 | 0 | 0 | 0 | 7.24 |  |  |  |  | 0 | 19.3
3147 | 螺旋输送机（螺旋）300mm×15m | 41580 | 1.65 | 4.11 | 0.16 | 5.92 | 0.7 |  |  | 7 |  |  |  | 2.69 | 0 | 0 | 4.55 | 0 | 0 | 0 | 7.24 |  |  |  |  | 0 | 13.16
3148 | 螺旋输送机（螺旋）300mm×30m | 97272 | 3.86 | 7.29 | 0.31 | 11.46 | 0.7 |  |  | 9.1 |  |  |  | 2.69 | 0 | 0 | 5.92 | 0 | 0 | 0 | 8.61 |  |  |  |  | 0 | 20.07
3149 | 螺旋输送机（螺旋）300mm×40m | 116424 | 4.62 | 8.21 | 0.41 | 13.24 | 0.7 |  |  | 11.9 |  |  |  | 2.69 | 0 | 0 | 7.74 | 0 | 0 | 0 | 10.43 |  |  |  |  | 0 | 23.67
3150 | 螺旋输送机（螺旋）400mm×15m | 46368 | 1.84 | 4.61 | 0.19 | 6.64 | 0.7 |  |  | 7 |  |  |  | 2.69 | 0 | 0 | 4.55 | 0 | 0 | 0 | 7.24 |  |  |  |  | 0 | 13.88
3151 | 螺旋输送机（螺旋）400mm×30m | 103824 | 4.12 | 9.42 | 0.42 | 13.96 | 0.7 |  |  | 11.9 |  |  |  | 2.69 | 0 | 0 | 7.74 | 0 | 0 | 0 | 10.43 |  |  |  |  | 0 | 24.39
3152 | 螺旋输送机（螺旋）400mm×40m | 123732 | 4.91 | 10.75 | 0.49 | 16.15 | 0.7 |  |  | 18.2 |  |  |  | 2.69 | 0 | 0 | 11.83 | 0 | 0 | 0 | 14.52 |  |  |  |  | 0 | 30.67
3153 | 螺旋输送机（螺旋）500mm×15m | 51156 | 2.03 | 4.88 | 0.21 | 7.12 | 0.7 |  |  | 9.1 |  |  |  | 2.69 | 0 | 0 | 5.92 | 0 | 0 | 0 | 8.61 |  |  |  |  | 0 | 15.73
3154 | 螺旋输送机（螺旋）500mm×30m | 116424 | 4.62 | 10.16 | 0.47 | 15.25 | 0.7 |  |  | 15.4 |  |  |  | 2.69 | 0 | 0 | 10.01 | 0 | 0 | 0 | 12.7 |  |  |  |  | 0 | 27.95
3155 | 螺旋输送机（螺旋）500mm×40m | 130788 | 5.19 | 11.03 | 0.52 | 16.74 | 0.7 |  |  | 21 |  |  |  | 2.69 | 0 | 0 | 13.65 | 0 | 0 | 0 | 16.34 |  |  |  |  | 0 | 33.08
3156 | 螺旋输送机（螺旋）600mm×15m | 58968 | 2.34 | 5.35 | 0.23 | 7.92 | 0.7 |  |  | 11.9 |  |  |  | 2.69 | 0 | 0 | 7.74 | 0 | 0 | 0 | 10.43 |  |  |  |  | 0 | 18.35
3157 | 螺旋输送机（螺旋）600mm×30m | 121212 | 4.81 | 10.23 | 0.48 | 15.52 | 0.7 |  |  | 17.9 |  |  |  | 2.69 | 0 | 0 | 11.64 | 0 | 0 | 0 | 14.33 |  |  |  |  | 0 | 29.85
3158 | 螺旋输送机（螺旋）600mm×40m | 142128 | 5.64 | 11.63 | 0.53 | 17.8 | 0.7 |  |  | 25.9 |  |  |  | 2.69 | 0 | 0 | 16.84 | 0 | 0 | 0 | 19.53 |  |  |  |  | 0 | 37.33
3159 | 斗式提升机(D160mm×11.4m) | 28980 | 1.15 | 2.6 | 0.39 | 4.14 | 1.3 |  |  | 1.7 |  |  |  | 4.99 | 0 | 0 | 1.11 | 0 | 0 | 0 | 6.1 |  |  |  |  | 0 | 10.24
3160 | 斗式提升机(D250mm×21.6m) | 45360 | 1.8 | 3.22 | 0.57 | 5.59 | 1.3 |  |  | 4.3 |  |  |  | 4.99 | 0 | 0 | 2.8 | 0 | 0 | 0 | 7.79 |  |  |  |  | 0 | 13.38
3161 | 斗式提升机(D250mm×30m) | 52920 | 2.1 | 3.59 | 0.65 | 6.34 | 1.3 |  |  | 6 |  |  |  | 4.99 | 0 | 0 | 3.9 | 0 | 0 | 0 | 8.89 |  |  |  |  | 0 | 15.23
3162 | 斗式提升机(D350mm×21.7m) | 65268 | 2.59 | 4.46 | 0.8 | 7.85 | 1.3 |  |  | 8 |  |  |  | 4.99 | 0 | 0 | 5.2 | 0 | 0 | 0 | 10.19 |  |  |  |  | 0 | 18.04
3163 | 斗式提升机 D450×23.7 | 82656 | 3.28 | 4.83 | 0.92 | 9.03 | 1.3 |  |  | 8.3 |  |  |  | 4.99 | 0 | 0 | 5.4 | 0 | 0 | 0 | 10.39 |  |  |  |  | 0 | 19.42
3164 | 斗式提升机 HL300×27.6 | 60228 | 2.39 | 4.58 | 0.79 | 7.76 | 1.3 |  |  | 8.3 |  |  |  | 4.99 | 0 | 0 | 5.4 | 0 | 0 | 0 | 10.39 |  |  |  |  | 0 | 18.15
3165 | 胶带输送机 移动式 500×10 | 47124 | 1.87 | 2.22 | 0.23 | 4.32 | 0.7 |  |  | 3.1 |  |  |  | 2.69 | 0 | 0 | 2.02 | 0 | 0 | 0 | 4.71 |  |  |  |  | 0 | 9.03
3166 | 胶带输送机 移动式 500×15 | 58212 | 2.31 | 2.72 | 0.28 | 5.31 | 0.7 |  |  | 3.5 |  |  |  | 2.69 | 0 | 0 | 2.28 | 0 | 0 | 0 | 4.97 |  |  |  |  | 0 | 10.28
3167 | 胶带输送机 移动式 500×20 | 67284 | 2.67 | 3.15 | 0.32 | 6.14 | 0.7 |  |  | 4.3 |  |  |  | 2.69 | 0 | 0 | 2.8 | 0 | 0 | 0 | 5.49 |  |  |  |  | 0 | 11.63
3168 | 胶带输送机 固定式 500×30 | 73332 | 2.91 | 3.52 | 0.35 | 6.78 | 0.7 |  |  | 4.8 |  |  |  | 2.69 | 0 | 0 | 3.12 | 0 | 0 | 0 | 5.81 |  |  |  |  | 0 | 12.59
3169 | 胶带输送机 固定式 500×50 | 79128 | 3.14 | 4.67 | 0.48 | 8.29 | 1 |  |  | 5.5 |  |  |  | 3.84 | 0 | 0 | 3.58 | 0 | 0 | 0 | 7.42 |  |  |  |  | 0 | 15.71
3170 | 胶带输送机 固定式 500×75 | 114156 | 4.53 | 6.96 | 0.71 | 12.2 | 1 |  |  | 12.8 |  |  |  | 3.84 | 0 | 0 | 8.32 | 0 | 0 | 0 | 12.16 |  |  |  |  | 0 | 24.36
3171 | 胶带输送机 固定式 650×30 | 77616 | 3.08 | 3.62 | 0.37 | 7.07 | 0.7 |  |  | 10.9 |  |  |  | 2.69 | 0 | 0 | 7.09 | 0 | 0 | 0 | 9.78 |  |  |  |  | 0 | 16.85
3172 | 胶带输送机 固定式 650×50 | 127008 | 5.04 | 5.94 | 0.61 | 11.59 | 1 |  |  | 14 |  |  |  | 3.84 | 0 | 0 | 9.1 | 0 | 0 | 0 | 12.94 |  |  |  |  | 0 | 24.53
3173 | 胶带输送机 固定式 650×75 | 179928 | 7.14 | 8.69 | 0.89 | 16.72 | 1 |  |  | 21 |  |  |  | 3.84 | 0 | 0 | 13.65 | 0 | 0 | 0 | 17.49 |  |  |  |  | 0 | 34.21
3174 | 胶带输送机 固定式 650×100 | 231336 | 9.18 | 11.18 | 1.15 | 21.51 | 1.3 |  |  | 27 |  |  |  | 4.99 | 0 | 0 | 17.55 | 0 | 0 | 0 | 22.54 |  |  |  |  | 0 | 44.05
3175 | 胶带输送机 固定式 650×125 | 279216 | 11.08 | 13.49 | 1.39 | 25.96 | 1.3 |  |  | 30 |  |  |  | 4.99 | 0 | 0 | 19.5 | 0 | 0 | 0 | 24.49 |  |  |  |  | 0 | 50.45
3176 | 胶带输送机 固定式 800×30 | 147420 | 5.85 | 6.88 | 0.7 | 13.43 | 0.7 |  |  | 12 |  |  |  | 2.69 | 0 | 0 | 7.8 | 0 | 0 | 0 | 10.49 |  |  |  |  | 0 | 23.92
3177 | 胶带输送机 固定式 800×50 | 190764 | 7.57 | 8.91 | 0.91 | 17.39 | 1 |  |  | 22.5 |  |  |  | 3.84 | 0 | 0 | 14.63 | 0 | 0 | 0 | 18.47 |  |  |  |  | 0 | 35.86
3178 | 胶带输送机 固定式 800×75 | 207396 | 8.23 | 10.02 | 1.03 | 19.28 | 1 |  |  | 27 |  |  |  | 3.84 | 0 | 0 | 17.55 | 0 | 0 | 0 | 21.39 |  |  |  |  | 0 | 40.67
3179 | 胶带输送机 固定式 800×100 | 282996 | 11.23 | 15.33 | 1.65 | 28.21 | 1.3 |  |  | 32 |  |  |  | 4.99 | 0 | 0 | 20.8 | 0 | 0 | 0 | 25.79 |  |  |  |  | 0 | 54
3180 | 胶带输送机 固定式 800×125 | 337428 | 13.39 | 18.29 | 1.97 | 33.65 | 1.3 |  |  | 33.2 |  |  |  | 4.99 | 0 | 0 | 21.58 | 0 | 0 | 0 | 26.57 |  |  |  |  | 0 | 60.22
3181 | 胶带输送机 固定式 800×150 | 403452 | 16.01 | 21.87 | 2.34 | 40.22 | 1.3 |  |  | 37.1 |  |  |  | 4.99 | 0 | 0 | 24.12 | 0 | 0 | 0 | 29.11 |  |  |  |  | 0 | 69.33
3182 | 胶带输送机 固定式 800×200 | 576072 | 22.86 | 29.68 | 3.05 | 55.59 | 1.3 |  |  | 51.1 |  |  |  | 4.99 | 0 | 0 | 33.22 | 0 | 0 | 0 | 38.21 |  |  |  |  | 0 | 93.8
3183 | 胶带输送机 固定式 800×250 | 650160 | 25.8 | 35.26 | 3.96 | 65.02 | 1.3 |  |  | 70.1 |  |  |  | 4.99 | 0 | 0 | 45.57 | 0 | 0 | 0 | 50.56 |  |  |  |  | 0 | 115.58
3184 | 胶带输送机 固定式 800×300 | 740628 | 29.39 | 40.17 | 4.31 | 73.87 | 1.3 |  |  | 93.1 |  |  |  | 4.99 | 0 | 0 | 60.52 | 0 | 0 | 0 | 65.51 |  |  |  |  | 0 | 139.38
3185 | 胶带输送机 固定式 1000×50 | 227052 | 9.01 | 10.59 | 1.09 | 20.69 | 1 |  |  | 26.3 |  |  |  | 3.84 | 0 | 0 | 17.1 | 0 | 0 | 0 | 20.94 |  |  |  |  | 0 | 41.63
3186 | 胶带输送机 固定式 1000×75 | 263340 | 10.45 | 12.72 | 1.31 | 24.48 | 1 |  |  | 28.1 |  |  |  | 3.84 | 0 | 0 | 18.27 | 0 | 0 | 0 | 22.11 |  |  |  |  | 0 | 46.59
3187 | 胶带输送机 固定式 1000×100 | 332136 | 13.18 | 17.11 | 1.76 | 32.05 | 1.3 |  |  | 35 |  |  |  | 4.99 | 0 | 0 | 22.75 | 0 | 0 | 0 | 27.74 |  |  |  |  | 0 | 59.79
3188 | 胶带输送机 固定式 1000×125 | 373968 | 14.84 | 20.29 | 2.18 | 37.31 | 1.3 |  |  | 36.9 |  |  |  | 4.99 | 0 | 0 | 23.99 | 0 | 0 | 0 | 28.98 |  |  |  |  | 0 | 66.29
3189 | 胶带输送机 固定式 1000×150 | 441504 | 17.52 | 23.94 | 2.57 | 44.03 | 1.3 |  |  | 50.9 |  |  |  | 4.99 | 0 | 0 | 33.09 | 0 | 0 | 0 | 38.08 |  |  |  |  | 0 | 82.11
3190 | 胶带输送机 固定式 1000×200 | 620928 | 24.64 | 31.99 | 3.29 | 59.92 | 1.3 |  |  | 70 |  |  |  | 4.99 | 0 | 0 | 45.5 | 0 | 0 | 0 | 50.49 |  |  |  |  | 0 | 110.41
3191 | 胶带输送机 固定式 1000×250 | 740628 | 29.39 | 40.17 | 4.31 | 73.87 | 1.3 |  |  | 92.9 |  |  |  | 4.99 | 0 | 0 | 60.39 | 0 | 0 | 0 | 65.38 |  |  |  |  | 0 | 139.25
3192 | 胶带输送机 固定式 1000×300 | 912744 | 36.22 | 47.02 | 4.83 | 88.07 | 1.3 |  |  | 102.7 |  |  |  | 4.99 | 0 | 0 | 66.76 | 0 | 0 | 0 | 71.75 |  |  |  |  | 0 | 159.82
3193 | 胶带输送机 固定式 1200×50 | 254268 | 10.09 | 11.88 | 1.22 | 23.19 | 1 |  |  | 29.2 |  |  |  | 3.84 | 0 | 0 | 18.98 | 0 | 0 | 0 | 22.82 |  |  |  |  | 0 | 46.01
3194 | 胶带输送机 固定式 1200×75 | 351288 | 13.94 | 16.96 | 1.74 | 32.64 | 1 |  |  | 49 |  |  |  | 3.84 | 0 | 0 | 31.85 | 0 | 0 | 0 | 35.69 |  |  |  |  | 0 | 68.33
3195 | 胶带输送机 固定式 1200×100 | 403452 | 16.01 | 20.78 | 2.13 | 38.92 | 1.3 |  |  | 50.9 |  |  |  | 4.99 | 0 | 0 | 33.09 | 0 | 0 | 0 | 38.08 |  |  |  |  | 0 | 77
3196 | 胶带输送机 固定式 1200×125 | 485604 | 19.27 | 25.01 | 2.57 | 46.85 | 1.3 |  |  | 69.1 |  |  |  | 4.99 | 0 | 0 | 44.92 | 0 | 0 | 0 | 49.91 |  |  |  |  | 0 | 96.76
3197 | 胶带输送机 固定式 1200×150 | 670824 | 26.62 | 34.57 | 3.55 | 64.74 | 1.3 |  |  | 72.4 |  |  |  | 4.99 | 0 | 0 | 47.06 | 0 | 0 | 0 | 52.05 |  |  |  |  | 0 | 116.79
3198 | 胶带输送机 固定式 1200×200 | 765324 | 30.37 | 41.5 | 4.46 | 76.33 | 1.3 |  |  | 106 |  |  |  | 4.99 | 0 | 0 | 68.9 | 0 | 0 | 0 | 73.89 |  |  |  |  | 0 | 150.22
3199 | 胶带输送机 固定式 1200×250 | 905184 | 35.92 | 46.64 | 4.79 | 87.35 | 1.3 |  |  | 119.1 |  |  |  | 4.99 | 0 | 0 | 77.42 | 0 | 0 | 0 | 82.41 |  |  |  |  | 0 | 169.76
3200 | 胶带输送机 固定式 1200×300 | 1077300 | 42.75 | 55.5 | 5.7 | 103.95 | 1.3 |  |  | 142.4 |  |  |  | 4.99 | 0 | 0 | 92.56 | 0 | 0 | 0 | 97.55 |  |  |  |  | 0 | 201.5
3201 | 胶带输送机 固定式 1400×50 | 290556 | 11.53 | 13.56 | 1.4 | 26.49 | 1 |  |  | 36.9 |  |  |  | 3.84 | 0 | 0 | 23.99 | 0 | 0 | 0 | 27.83 |  |  |  |  | 0 | 54.32
3202 | 胶带输送机 固定式 1400×75 | 412524 | 16.37 | 19.93 | 2.05 | 38.35 | 1 |  |  | 50.9 |  |  |  | 3.84 | 0 | 0 | 33.09 | 0 | 0 | 0 | 36.93 |  |  |  |  | 0 | 75.28
3203 | 胶带输送机 固定式 1400×100 | 477288 | 18.94 | 24.59 | 2.53 | 46.06 | 1.3 |  |  | 69.1 |  |  |  | 4.99 | 0 | 0 | 44.92 | 0 | 0 | 0 | 49.91 |  |  |  |  | 0 | 95.97
3204 | 胶带输送机 固定式 1400×150 | 709884 | 28.17 | 36.58 | 3.76 | 68.51 | 1.3 |  |  | 106 |  |  |  | 4.99 | 0 | 0 | 68.9 | 0 | 0 | 0 | 73.89 |  |  |  |  | 0 | 142.4
3205 | 胶带输送机 固定式 1400×200 | 907200 | 36 | 49.2 | 5.28 | 90.48 | 1.3 |  |  | 119.1 |  |  |  | 4.99 | 0 | 0 | 77.42 | 0 | 0 | 0 | 82.41 |  |  |  |  | 0 | 172.89
3206 | 胶带输送机 固定式 1400×250 | 1144080 | 45.4 | 58.94 | 6.05 | 110.39 | 1.3 |  |  | 142.4 |  |  |  | 4.99 | 0 | 0 | 92.56 | 0 | 0 | 0 | 97.55 |  |  |  |  | 0 | 207.94
3207 | 胶带输送机 固定式 1400×300 | 1286712 | 51.06 | 69.78 | 7.49 | 128.33 | 1.3 |  |  | 169 |  |  |  | 4.99 | 0 | 0 | 109.85 | 0 | 0 | 0 | 114.84 |  |  |  |  | 0 | 243.17
| 四.起重机械 | 0 |  |  |  | 0 | [7 empty] | 0 | 0 | 0 | 0 | 0 | 0 | 0 | 0 |  |  |  |  | 0 | 0
4001 | 缆索起重机 平移式 (10t×460m) | 6829956 | 271.03 | 38.62 |  | 309.65 | 10.2 |  |  | 273.9 |  |  |  | 39.17 | 0 | 0 | 178.04 | 0 | 0 | 0 | 217.21 |  |  |  |  | 0 | 526.86
4002 | 缆索起重机 平移式 (20t×500m) | 11610900 | 460.75 | 65.66 |  | 526.41 | 10.2 |  |  | 376.7 |  |  |  | 39.17 | 0 | 0 | 244.86 | 0 | 0 | 0 | 284.03 |  |  |  |  | 0 | 810.44
4003 | 缆索起重机 平移式 (20t×600m) | 12568500 | 498.75 | 68.44 |  | 567.19 | 10.2 |  |  | 376.7 |  |  |  | 39.17 | 0 | 0 | 244.86 | 0 | 0 | 0 | 284.03 |  |  |  |  | 0 | 851.22
4004 | 缆索起重机 平移式 (20t×650m) | 13765500 | 546.25 | 74.96 |  | 621.21 | 10.2 |  |  | 376.7 |  |  |  | 39.17 | 0 | 0 | 244.86 | 0 | 0 | 0 | 284.03 |  |  |  |  | 0 | 905.24
4005 | 缆索起重机 平移式 (20t×700m) | 14364000 | 570 | 78.22 |  | 648.22 | 10.2 |  |  | 376.7 |  |  |  | 39.17 | 0 | 0 | 244.86 | 0 | 0 | 0 | 284.03 |  |  |  |  | 0 | 932.25
4006 | 缆索起重机 平移式 (20t×870m) | 16159500 | 641.25 | 87.99 |  | 729.24 | 10.2 |  |  | 376.7 |  |  |  | 39.17 | 0 | 0 | 244.86 | 0 | 0 | 0 | 284.03 |  |  |  |  | 0 | 1013.27
4007 | 缆索起重机 平移式 (20t×1000m) | 16997400 | 674.5 | 92.56 |  | 767.06 | 10.2 |  |  | 376.7 |  |  |  | 39.17 | 0 | 0 | 244.86 | 0 | 0 | 0 | 284.03 |  |  |  |  | 0 | 1051.09
4008 | 缆索起重机 平移式 (30t×1073m) | 32917500 | 1306.25 | 179.25 |  | 1485.5 | 10.2 |  |  | 503.9 |  |  |  | 39.17 | 0 | 0 | 327.54 | 0 | 0 | 0 | 366.71 |  |  |  |  | 0 | 1852.21
4009 | 缆索起重机 辐射式 (20t×235m) | 9336600 | 370.5 | 58.66 |  | 429.16 | 10.2 |  |  | 346.9 |  |  |  | 39.17 | 0 | 0 | 225.49 | 0 | 0 | 0 | 264.66 |  |  |  |  | 0 | 693.82
4010 | 缆索起重机 辐射式 (20t×410m) | 10174500 | 403.75 | 63.93 |  | 467.68 | 10.2 |  |  | 346.9 |  |  |  | 39.17 | 0 | 0 | 225.49 | 0 | 0 | 0 | 264.66 |  |  |  |  | 0 | 732.34
4011 | 缆索起重机 辐射式 (20t×500m) | 11371500 | 451.25 | 71.44 |  | 522.69 | 10.2 |  |  | 346.9 |  |  |  | 39.17 | 0 | 0 | 225.49 | 0 | 0 | 0 | 264.66 |  |  |  |  | 0 | 787.35
4012 | 缆索起重机 辐射式 (20t×600m) | 11970000 | 475 | 75.21 |  | 550.21 | 10.2 |  |  | 346.9 |  |  |  | 39.17 | 0 | 0 | 225.49 | 0 | 0 | 0 | 264.66 |  |  |  |  | 0 | 814.87
4013 | 缆索起重机 辐射式 (20t×700m) | 13167000 | 522.5 | 82.73 |  | 605.23 | 10.2 |  |  | 346.9 |  |  |  | 39.17 | 0 | 0 | 225.49 | 0 | 0 | 0 | 264.66 |  |  |  |  | 0 | 869.89
4014 | 缆索起重机 辐射式 (20t×892m) | 15800400 | 627 | 99.28 |  | 726.28 | 10.2 |  |  | 346.9 |  |  |  | 39.17 | 0 | 0 | 225.49 | 0 | 0 | 0 | 264.66 |  |  |  |  | 0 | 990.94
4015 | 简易缆索起重机(20t×200m) | 2703960 | 107.3 | 16.05 |  | 123.35 | 7.7 |  |  | 47.6 |  |  |  | 29.57 | 0 | 0 | 30.94 | 0 | 0 | 0 | 60.51 |  |  |  |  | 0 | 183.86
4016 | 简易缆索起重机(20t×300m) | 3153780 | 125.15 | 18.38 |  | 143.53 | 7.7 |  |  | 47.6 |  |  |  | 29.57 | 0 | 0 | 30.94 | 0 | 0 | 0 | 60.51 |  |  |  |  | 0 | 204.04
4017 | 简易缆索起重机(20t×400m) | 3970512 | 157.56 | 23.63 |  | 181.19 | 7.7 |  |  | 47.6 |  |  |  | 29.57 | 0 | 0 | 30.94 | 0 | 0 | 0 | 60.51 |  |  |  |  | 0 | 241.7
4018 | 简易缆索起重机(20t×500m) | 4379760 | 173.8 | 26.07 |  | 199.87 | 7.7 |  |  | 47.6 |  |  |  | 29.57 | 0 | 0 | 30.94 | 0 | 0 | 0 | 60.51 |  |  |  |  | 0 | 260.38
4019 | 简易缆索起重机(40t×200m) | 4915260 | 195.05 | 29.26 |  | 224.31 | 7.7 |  |  | 47.6 |  |  |  | 29.57 | 0 | 0 | 30.94 | 0 | 0 | 0 | 60.51 |  |  |  |  | 0 | 284.82
4020 | 简易缆索起重机(40t×300m) | 5887476 | 233.63 | 35.04 |  | 268.67 | 7.7 |  |  | 47.6 |  |  |  | 29.57 | 0 | 0 | 30.94 | 0 | 0 | 0 | 60.51 |  |  |  |  | 0 | 329.18
4021 | 简易缆索起重机(40t×400m) | 6821388 | 270.69 | 40.6 |  | 311.29 | 7.7 |  |  | 47.6 |  |  |  | 29.57 | 0 | 0 | 30.94 | 0 | 0 | 0 | 60.51 |  |  |  |  | 0 | 371.8
4022 | 简易缆索起重机(40t×500m) | 7658532 | 303.91 | 45.59 |  | 349.5 | 7.7 |  |  | 47.6 |  |  |  | 29.57 | 0 | 0 | 30.94 | 0 | 0 | 0 | 60.51 |  |  |  |  | 0 | 410.01
4023 | 摆塔式缆机(30t×1400m) | 47880000 | 1900 | 741 |  | 2641 | 10.2 |  |  | 550 |  |  |  | 39.17 | 0 | 0 | 357.5 | 0 | 0 | 0 | 396.67 |  |  |  |  | 0 | 3037.67
4024 | 门座式起重机 MQ540/30型 (10-30)t | 1711836 | 67.93 | 26.44 |  | 94.37 | 3.9 |  |  | 90.8 |  |  |  | 14.98 | 0 | 0 | 59.02 | 0 | 0 | 0 | 74 |  |  |  |  | 0 | 168.37
4025 | 门座式起重机 10/30t高架 (10-30)t | 2587284 | 102.67 | 33.87 |  | 136.54 | 3.9 |  |  | 90.8 |  |  |  | 14.98 | 0 | 0 | 59.02 | 0 | 0 | 0 | 74 |  |  |  |  | 0 | 210.54
4026 | 门座式起重机 SDMQ1260/60 (20-60)t | 5668488 | 224.94 | 59.35 |  | 284.29 | 3.9 |  |  | 160.2 |  |  |  | 14.98 | 0 | 0 | 104.13 | 0 | 0 | 0 | 119.11 |  |  |  |  | 0 | 403.4
4027 | 塔式起重机 2.0t | 225288 | 8.94 | 3.12 | 0.75 | 12.81 | 2.4 |  |  | 11.3 |  |  |  | 9.22 | 0 | 0 | 7.35 | 0 | 0 | 0 | 16.57 |  |  |  |  | 0 | 29.38
4028 | 塔式起重机 6.0t | 628488 | 24.94 | 9.17 | 2.29 | 36.4 | 2.4 |  |  | 21.1 |  |  |  | 9.22 | 0 | 0 | 13.72 | 0 | 0 | 0 | 22.94 |  |  |  |  | 0 | 59.34
4029 | 塔式起重机 8.0t | 923832 | 36.66 | 12.81 | 3.06 | 52.53 | 2.7 |  |  | 27.2 |  |  |  | 10.37 | 0 | 0 | 17.68 | 0 | 0 | 0 | 28.05 |  |  |  |  | 0 | 80.58
4030 | 塔式起重机 10t | 1042524 | 41.37 | 16.89 | 3.1 | 61.36 | 2.7 |  |  | 36.7 |  |  |  | 10.37 | 0 | 0 | 23.86 | 0 | 0 | 0 | 34.23 |  |  |  |  | 0 | 95.59
4031 | 塔式起重机 15t | 1316700 | 52.25 | 19.81 | 3.77 | 75.83 | 2.7 |  |  | 45.4 |  |  |  | 10.37 | 0 | 0 | 29.51 | 0 | 0 | 0 | 39.88 |  |  |  |  | 0 | 115.71
4032 | 塔式起重机 25t | 1771560 | 70.3 | 26.66 |  | 96.96 | 2.7 |  |  | 78.7 |  |  |  | 10.37 | 0 | 0 | 51.16 | 0 | 0 | 0 | 61.53 |  |  |  |  | 0 | 158.49
4033 | 塔式起重机 SDTQ1800/60型 | 6013980 | 238.65 | 64.63 |  | 303.28 | 3.9 |  |  | 164.1 |  |  |  | 14.98 | 0 | 0 | 106.67 | 0 | 0 | 0 | 121.65 |  |  |  |  | 0 | 424.93
4034 | 龙门式起重机 5.0t | 320544 | 12.72 | 4.68 | 0.71 | 18.11 | 2.4 |  |  | 9.5 |  |  |  | 9.22 | 0 | 0 | 6.18 | 0 | 0 | 0 | 15.4 |  |  |  |  | 0 | 33.51
4035 | 龙门式起重机 10t | 514584 | 20.42 | 5.96 | 0.99 | 27.37 | 2.4 |  |  | 17.5 |  |  |  | 9.22 | 0 | 0 | 11.38 | 0 | 0 | 0 | 20.6 |  |  |  |  | 0 | 47.97
4036 | 龙门式起重机 15t | 712656 | 28.28 | 8.05 | 1.18 | 37.51 | 2.4 |  |  | 20.2 |  |  |  | 9.22 | 0 | 0 | 13.13 | 0 | 0 | 0 | 22.35 |  |  |  |  | 0 | 59.86
4037 | 龙门式起重机 20t | 778680 | 30.9 | 8.8 | 1.29 | 40.99 | 2.4 |  |  | 27.2 |  |  |  | 9.22 | 0 | 0 | 17.68 | 0 | 0 | 0 | 26.9 |  |  |  |  | 0 | 67.89
4038 | 龙门式起重机 30t | 1219176 | 48.38 | 13.77 | 2.02 | 64.17 | 2.4 |  |  | 42.8 |  |  |  | 9.22 | 0 | 0 | 27.82 | 0 | 0 | 0 | 37.04 |  |  |  |  | 0 | 101.21
4039 | 龙门式起重机 50t | 2325204 | 92.27 | 24.99 | 3.84 | 121.1 | 2.4 |  |  | 55.6 |  |  |  | 9.22 | 0 | 0 | 36.14 | 0 | 0 | 0 | 45.36 |  |  |  |  | 0 | 166.46
4040 | 简易龙门式起重机 40t | 445788 | 17.69 | 5.07 | 1.56 | 24.32 | 2.4 |  |  | 15.5 |  |  |  | 9.22 | 0 | 0 | 10.08 | 0 | 0 | 0 | 19.3 |  |  |  |  | 0 | 43.62
4041 | 桥式起重机 单梁 1.0t | 38808 | 1.54 | 1.48 | 0.17 | 3.19 | 1.3 |  |  | 1.9 |  |  |  | 4.99 | 0 | 0 | 1.24 | 0 | 0 | 0 | 6.23 |  |  |  |  | 0 | 9.42
4042 | 桥式起重机 单梁 2.0t | 39816 | 1.58 | 1.58 | 0.2 | 3.36 | 1.3 |  |  | 2.1 |  |  |  | 4.99 | 0 | 0 | 1.37 | 0 | 0 | 0 | 6.36 |  |  |  |  | 0 | 9.72
4043 | 桥式起重机 单梁 3.0t | 58464 | 2.32 | 2.22 | 0.26 | 4.8 | 1.3 |  |  | 2.1 |  |  |  | 4.99 | 0 | 0 | 1.37 | 0 | 0 | 0 | 6.36 |  |  |  |  | 0 | 11.16
4044 | 桥式起重机 双梁 5.0t | 212688 | 8.44 | 3.26 | 0.39 | 12.09 | 1.3 |  |  | 8.8 |  |  |  | 4.99 | 0 | 0 | 5.72 | 0 | 0 | 0 | 10.71 |  |  |  |  | 0 | 22.8
4045 | 桥式起重机 双梁 10t | 245952 | 9.76 | 3.78 | 0.45 | 13.99 | 1.3 |  |  | 11.5 |  |  |  | 4.99 | 0 | 0 | 7.48 | 0 | 0 | 0 | 12.47 |  |  |  |  | 0 | 26.46
4046 | 桥式起重机 双梁 15/3t | 379008 | 15.04 | 5.82 | 0.66 | 21.52 | 1.3 |  |  | 17 |  |  |  | 4.99 | 0 | 0 | 11.05 | 0 | 0 | 0 | 16.04 |  |  |  |  | 0 | 37.56
4047 | 桥式起重机 双梁 20/5t | 628488 | 24.94 | 9.17 | 1 | 35.11 | 1.3 |  |  | 17 |  |  |  | 4.99 | 0 | 0 | 11.05 | 0 | 0 | 0 | 16.04 |  |  |  |  | 0 | 51.15
4048 | 桥式起重机 双梁 30/5t | 813960 | 32.3 | 11.87 | 1.29 | 45.46 | 1.3 |  |  | 27.6 |  |  |  | 4.99 | 0 | 0 | 17.94 | 0 | 0 | 0 | 22.93 |  |  |  |  | 0 | 68.39
4049 | 桥式起重机 双梁 50/10t | 957600 | 38 | 13.97 | 1.52 | 53.49 | 1.3 |  |  | 30.6 |  |  |  | 4.99 | 0 | 0 | 19.89 | 0 | 0 | 0 | 24.88 |  |  |  |  | 0 | 78.37
4050 | 机电设备安装用桥式起重机 单小车 10t | 0 | 0 | 3.78 |  | 3.78 | 1.3 |  |  | 11.5 |  |  |  | 4.99 | 0 | 0 | 7.48 | 0 | 0 | 0 | 12.47 |  |  |  |  | 0 | 16.25
4051 | 机电设备安装用桥式起重机 单小车 16t | 0 | 0 | 4.34 |  | 4.34 | 1.3 |  |  | 16 |  |  |  | 4.99 | 0 | 0 | 10.4 | 0 | 0 | 0 | 15.39 |  |  |  |  | 0 | 19.73
4052 | 机电设备安装用桥式起重机 单小车 20t | 0 | 0 | 5.35 |  | 5.35 | 1.3 |  |  | 19.5 |  |  |  | 4.99 | 0 | 0 | 12.68 | 0 | 0 | 0 | 17.67 |  |  |  |  | 0 | 23.02
4053 | 机电设备安装用桥式起重机 单小车 32t | 0 | 0 | 7.04 |  | 7.04 | 1.3 |  |  | 23.8 |  |  |  | 4.99 | 0 | 0 | 15.47 | 0 | 0 | 0 | 20.46 |  |  |  |  | 0 | 27.5
4054 | 机电设备安装用桥式起重机 单小车 50t | 0 | 0 | 9.59 |  | 9.59 | 1.3 |  |  | 32.4 |  |  |  | 4.99 | 0 | 0 | 21.06 | 0 | 0 | 0 | 26.05 |  |  |  |  | 0 | 35.64
4055 | 机电设备安装用桥式起重机 单小车 80t | 0 | 0 | 16.65 |  | 16.65 | 1.3 |  |  | 35 |  |  |  | 4.99 | 0 | 0 | 22.75 | 0 | 0 | 0 | 27.74 |  |  |  |  | 0 | 44.39
4056 | 机电设备安装用桥式起重机 单小车 100t | 0 | 0 | 19.4 |  | 19.4 | 1.3 |  |  | 38 |  |  |  | 4.99 | 0 | 0 | 24.7 | 0 | 0 | 0 | 29.69 |  |  |  |  | 0 | 49.09
4057 | 机电设备安装用桥式起重机 单小车 125t | 0 | 0 | 22.6 |  | 22.6 | 1.3 |  |  | 38 |  |  |  | 4.99 | 0 | 0 | 24.7 | 0 | 0 | 0 | 29.69 |  |  |  |  | 0 | 52.29
4058 | 机电设备安装用桥式起重机 单小车 160t | 0 | 0 | 26.79 |  | 26.79 | 1.3 |  |  | 45.7 |  |  |  | 4.99 | 0 | 0 | 29.71 | 0 | 0 | 0 | 34.7 |  |  |  |  | 0 | 61.49
4059 | 机电设备安装用桥式起重机 单小车 200t | 0 | 0 | 29.73 |  | 29.73 | 1.3 |  |  | 45.7 |  |  |  | 4.99 | 0 | 0 | 29.71 | 0 | 0 | 0 | 34.7 |  |  |  |  | 0 | 64.43
4060 | 机电设备安装用桥式起重机 单小车 250t | 0 | 0 | 33.57 |  | 33.57 | 1.3 |  |  | 45.7 |  |  |  | 4.99 | 0 | 0 | 29.71 | 0 | 0 | 0 | 34.7 |  |  |  |  | 0 | 68.27
4061 | 机电设备安装用桥式起重机 单小车 300t | 0 | 0 | 37.4 |  | 37.4 | 1.3 |  |  | 51.9 |  |  |  | 4.99 | 0 | 0 | 33.74 | 0 | 0 | 0 | 38.73 |  |  |  |  | 0 | 76.13
4062 | 机电设备安装用桥式起重机 单小车 400t | 0 | 0 | 41.44 |  | 41.44 | 1.3 |  |  | 62.2 |  |  |  | 4.99 | 0 | 0 | 40.43 | 0 | 0 | 0 | 45.42 |  |  |  |  | 0 | 86.86
4063 | 机电设备安装用桥式起重机 单小车 500t | 0 | 0 | 45.63 |  | 45.63 | 1.3 |  |  | 69.2 |  |  |  | 4.99 | 0 | 0 | 44.98 | 0 | 0 | 0 | 49.97 |  |  |  |  | 0 | 95.6
4064 | 机电设备安装用桥式起重机 双小车 2×63t | 0 | 0 | 22.6 |  | 22.6 | 1.3 |  |  | 15.2 |  |  |  | 4.99 | 0 | 0 | 9.88 | 0 | 0 | 0 | 14.87 |  |  |  |  | 0 | 37.47
4065 | 机电设备安装用桥式起重机 双小车 2×80t | 0 | 0 | 26.3 |  | 26.3 | 1.3 |  |  | 20.8 |  |  |  | 4.99 | 0 | 0 | 13.52 | 0 | 0 | 0 | 18.51 |  |  |  |  | 0 | 44.81
4066 | 机电设备安装用桥式起重机 双小车 2×100t | 0 | 0 | 29.59 |  | 29.59 | 1.3 |  |  | 20.8 |  |  |  | 4.99 | 0 | 0 | 13.52 | 0 | 0 | 0 | 18.51 |  |  |  |  | 0 | 48.1
4067 | 机电设备安装用桥式起重机 双小车 2×125t | 0 | 0 | 32.88 |  | 32.88 | 1.3 |  |  | 20.8 |  |  |  | 4.99 | 0 | 0 | 13.52 | 0 | 0 | 0 | 18.51 |  |  |  |  | 0 | 51.39
4068 | 机电设备安装用桥式起重机 双小车 2×160t | 0 | 0 | 38.36 |  | 38.36 | 1.3 |  |  | 25.6 |  |  |  | 4.99 | 0 | 0 | 16.64 | 0 | 0 | 0 | 21.63 |  |  |  |  | 0 | 59.99
4069 | 机电设备安装用桥式起重机 双小车 2×200t | 0 | 0 | 41.1 |  | 41.1 | 1.3 |  |  | 38 |  |  |  | 4.99 | 0 | 0 | 24.7 | 0 | 0 | 0 | 29.69 |  |  |  |  | 0 | 70.79
4070 | 机电设备安装用桥式起重机 双小车 2×250t | 0 | 0 | 45.31 |  | 45.31 | 1.3 |  |  | 51.9 |  |  |  | 4.99 | 0 | 0 | 33.74 | 0 | 0 | 0 | 38.73 |  |  |  |  | 0 | 84.04
4071 | 机电设备安装用桥式起重机 双小车 2×320t | 0 | 0 | 51.37 |  | 51.37 | 1.3 |  |  | 51.9 |  |  |  | 4.99 | 0 | 0 | 33.74 | 0 | 0 | 0 | 38.73 |  |  |  |  | 0 | 90.1
4072 | 履带式起重机 油动 5.0t | 408996 | 16.23 | 9.55 | 0.6 | 26.38 | 2.4 |  | 7.7 |  |  |  |  | 9.22 | 0 | 25.41 | 0 | 0 | 0 | 0 | 34.63 |  |  |  |  | 0 | 61.01
4073 | 履带式起重机 油动 8.0t | 525672 | 20.86 | 11.53 | 0.66 | 33.05 | 2.4 | 7.9 | [5 empty] | 9.22 | 27.65 | 0 | 0 | 0 | 0 | 0 | 36.87 |  |  |  |  | 0 | 69.92
4074 | 履带式起重机 油动 10t | 801108 | 31.79 | 18.69 | 1.18 | 51.66 | 2.4 |  | 8.3 |  |  |  |  | 9.22 | 0 | 27.39 | 0 | 0 | 0 | 0 | 36.61 |  |  |  |  | 0 | 88.27
4075 | 履带式起重机 油动 15t | 954576 | 37.88 | 22.29 | 1.41 | 61.58 | 2.4 |  | 11.9 |  |  |  |  | 9.22 | 0 | 39.27 | 0 | 0 | 0 | 0 | 48.49 |  |  |  |  | 0 | 110.07
4076 | 履带式起重机 油动 20t | 1157184 | 45.92 | 22.9 | 1.46 | 70.28 | 2.4 |  | 12.4 |  |  |  |  | 9.22 | 0 | 40.92 | 0 | 0 | 0 | 0 | 50.14 |  |  |  |  | 0 | 120.42
4077 | 履带式起重机 油动 25t | 1226988 | 48.69 | 23.25 | 1.55 | 73.49 | 2.4 |  | 14.9 |  |  |  |  | 9.22 | 0 | 49.17 | 0 | 0 | 0 | 0 | 58.39 |  |  |  |  | 0 | 131.88
4078 | 履带式起重机 油动 30t | 1759716 | 69.83 | 32.99 | 2.21 | 105.03 | 2.4 |  | 15 |  |  |  |  | 9.22 | 0 | 49.5 | 0 | 0 | 0 | 0 | 58.72 |  |  |  |  | 0 | 163.75
4079 | 履带式起重机 油动 40t | 2212056 | 87.78 | 41.47 | 2.33 | 131.58 | 2.4 |  | 16 |  |  |  |  | 9.22 | 0 | 52.8 | 0 | 0 | 0 | 0 | 62.02 |  |  |  |  | 0 | 193.6
4080 | 履带式起重机 油动 50t | 2711268 | 107.59 | 42.9 | 2.85 | 153.34 | 2.4 |  | 18.6 |  |  |  |  | 9.22 | 0 | 61.38 | 0 | 0 | 0 | 0 | 70.6 |  |  |  |  | 0 | 223.94
4081 | 履带式起重机 油动 90t | 8079624 | 320.62 | 75.21 | 2.9 | 398.73 | 2.4 |  | 21 |  |  |  |  | 9.22 | 0 | 69.3 | 0 | 0 | 0 | 0 | 78.52 |  |  |  |  | 0 | 477.25
4082 | 履带式起重机 油动 100t | 11900952 | 472.26 | 110.98 | 2.93 | 586.17 | 2.4 |  | 22.2 |  |  |  |  | 9.22 | 0 | 73.26 | 0 | 0 | 0 | 0 | 82.48 |  |  |  |  | 0 | 668.65
4083 | 履带式起重机 电动 50t | 2394000 | 95 | 41.3 | 1.34 | 137.64 | 2.4 |  |  | 78.3 |  |  |  | 9.22 | 0 | 0 | 50.9 | 0 | 0 | 0 | 60.12 |  |  |  |  | 0 | 197.76
4084 | 履带式起重机 电动 63.4t | 2724120 | 108.1 | 44.65 | 1.38 | 154.13 | 2.4 |  |  | 100.9 |  |  |  | 9.22 | 0 | 0 | 65.59 | 0 | 0 | 0 | 74.81 |  |  |  |  | 0 | 228.94
4085 | 汽车起重机 5.0t | 325584 | 12.92 | 12.42 |  | 25.34 | 2.7 | 5.8 | [5 empty] | 10.37 | 20.3 | 0 | 0 | 0 | 0 | 0 | 30.67 |  |  |  |  | 0 | 56.01
4086 | 汽车起重机 6.3t | 450072 | 17.86 | 13.13 |  | 30.99 | 2.7 |  | 5.8 |  |  |  |  | 10.37 | 0 | 19.14 | 0 | 0 | 0 | 0 | 29.51 |  |  |  |  | 0 | 60.5
4087 | 汽车起重机 8.0t | 526680 | 20.9 | 14.66 |  | 35.56 | 2.7 |  | 7.7 |  |  |  |  | 10.37 | 0 | 25.41 | 0 | 0 | 0 | 0 | 35.78 |  |  |  |  | 0 | 71.34
4088 | 汽车起重机 10t | 632016 | 25.08 | 17.45 |  | 42.53 | 2.7 |  | 7.7 |  |  |  |  | 10.37 | 0 | 25.41 | 0 | 0 | 0 | 0 | 35.78 |  |  |  |  | 0 | 78.31
4089 | 汽车起重机 12t | 710136 | 28.18 | 19.61 |  | 47.79 | 2.7 |  | 8.6 |  |  |  |  | 10.37 | 0 | 28.38 | 0 | 0 | 0 | 0 | 38.75 |  |  |  |  | 0 | 86.54
4090 | 汽车起重机 16t | 948024 | 37.62 | 26.17 |  | 63.79 | 2.7 |  | 11.1 |  |  |  |  | 10.37 | 0 | 36.63 | 0 | 0 | 0 | 0 | 47 |  |  |  |  | 0 | 110.79
4091 | 汽车起重机 20t | 1162728 | 46.14 | 28.94 |  | 75.08 | 2.7 |  | 11.6 |  |  |  |  | 10.37 | 0 | 38.28 | 0 | 0 | 0 | 0 | 48.65 |  |  |  |  | 0 | 123.73
4092 | 汽车起重机 25t | 1880928 | 74.64 | 40.31 |  | 114.95 | 2.7 |  | 12.4 |  |  |  |  | 10.37 | 0 | 40.92 | 0 | 0 | 0 | 0 | 51.29 |  |  |  |  | 0 | 166.24
4093 | 汽车起重机 30t | 2137464 | 84.82 | 45.8 |  | 130.62 | 2.7 |  | 14.7 |  |  |  |  | 10.37 | 0 | 48.51 | 0 | 0 | 0 | 0 | 58.88 |  |  |  |  | 0 | 189.5
4094 | 汽车起重机 40t | 4189500 | 166.25 | 89.78 |  | 256.03 | 2.7 |  | 16.9 |  |  |  |  | 10.37 | 0 | 55.77 | 0 | 0 | 0 | 0 | 66.14 |  |  |  |  | 0 | 322.17
4095 | 汽车起重机 50t | 5557608 | 220.54 | 113.13 |  | 333.67 | 2.7 |  | 18.9 |  |  |  |  | 10.37 | 0 | 62.37 | 0 | 0 | 0 | 0 | 72.74 |  |  |  |  | 0 | 406.41
4096 | 汽车起重机 70t | 8549856 | 339.28 | 174.06 |  | 513.34 | 2.7 |  | 21 |  |  |  |  | 10.37 | 0 | 69.3 | 0 | 0 | 0 | 0 | 79.67 |  |  |  |  | 0 | 593.01
4097 | 汽车起重机 90t | 10259928 | 407.14 | 208.89 |  | 616.03 | 2.7 |  | 21 |  |  |  |  | 10.37 | 0 | 69.3 | 0 | 0 | 0 | 0 | 79.67 |  |  |  |  | 0 | 695.7
4098 | 汽车起重机 100t | 11970000 | 475 | 243.68 |  | 718.68 | 2.7 |  | 21 |  |  |  |  | 10.37 | 0 | 69.3 | 0 | 0 | 0 | 0 | 79.67 |  |  |  |  | 0 | 798.35
4099 | 汽车起重机 110t | 12653928 | 502.14 | 257.6 |  | 759.74 | 2.7 |  | 22 |  |  |  |  | 10.37 | 0 | 72.6 | 0 | 0 | 0 | 0 | 82.97 |  |  |  |  | 0 | 842.71
4100 | 汽车起重机 130t | 13679820 | 542.85 | 278.48 |  | 821.33 | 2.7 |  | 22 |  |  |  |  | 10.37 | 0 | 72.6 | 0 | 0 | 0 | 0 | 82.97 |  |  |  |  | 0 | 904.3
4101 | 汽车起重机 200t | 20520108 | 814.29 | 417.73 |  | 1232.02 | 2.7 |  | 25.1 |  |  |  |  | 10.37 | 0 | 82.83 | 0 | 0 | 0 | 0 | 93.2 |  |  |  |  | 0 | 1325.22
4102 | 轮胎起重机 8.0t | 483840 | 19.2 | 10.75 |  | 29.95 | 2.4 |  | 5.9 |  |  |  |  | 9.22 | 0 | 19.47 | 0 | 0 | 0 | 0 | 28.69 |  |  |  |  | 0 | 58.64
4103 | 轮胎起重机 10t | 534996 | 21.23 | 11.89 |  | 33.12 | 2.4 |  | 5.9 |  |  |  |  | 9.22 | 0 | 19.47 | 0 | 0 | 0 | 0 | 28.69 |  |  |  |  | 0 | 61.81
4104 | 轮胎起重机 15t | 557676 | 22.13 | 12.39 |  | 34.52 | 2.4 |  | 7 |  |  |  |  | 9.22 | 0 | 23.1 | 0 | 0 | 0 | 0 | 32.32 |  |  |  |  | 0 | 66.84
4105 | 轮胎起重机 16t | 740628 | 29.39 | 15.64 |  | 45.03 | 2.4 |  | 7.3 |  |  |  |  | 9.22 | 0 | 24.09 | 0 | 0 | 0 | 0 | 33.31 |  |  |  |  | 0 | 78.34
4106 | 轮胎起重机 20t | 875196 | 34.73 | 18.26 |  | 52.99 | 2.4 |  | 7.4 |  |  |  |  | 9.22 | 0 | 24.42 | 0 | 0 | 0 | 0 | 33.64 |  |  |  |  | 0 | 86.63
4107 | 轮胎起重机 25t | 1294272 | 51.36 | 27 |  | 78.36 | 2.4 |  | 9.6 |  |  |  |  | 9.22 | 0 | 31.68 | 0 | 0 | 0 | 0 | 40.9 |  |  |  |  | 0 | 119.26
4108 | 轮胎起重机 35t | 1720656 | 68.28 | 37.78 |  | 106.06 | 2.4 |  | 11 |  |  |  |  | 9.22 | 0 | 36.3 | 0 | 0 | 0 | 0 | 45.52 |  |  |  |  | 0 | 151.58
4109 | 轮胎起重机 40t | 2094876 | 83.13 | 43.7 |  | 126.83 | 2.4 |  | 11.4 |  |  |  |  | 9.22 | 0 | 37.62 | 0 | 0 | 0 | 0 | 46.84 |  |  |  |  | 0 | 173.67
4110 | 轮胎起重机 (100-125)t | 8005032 | 317.66 | 171.53 |  | 489.19 | 2.7 |  | 21 |  |  |  |  | 10.37 | 0 | 69.3 | 0 | 0 | 0 | 0 | 79.67 |  |  |  |  | 0 | 568.86
4111 | 内燃叉车 2.0t | 118692 | 4.71 | 8.59 |  | 13.3 | 1.3 |  | 3.4 |  |  |  |  | 4.99 | 0 | 11.22 | 0 | 0 | 0 | 0 | 16.21 |  |  |  |  | 0 | 29.51
4112 | 内燃叉车 3.0t | 133560 | 5.3 | 9.63 |  | 14.93 | 1.3 |  | 4.4 |  |  |  |  | 4.99 | 0 | 14.52 | 0 | 0 | 0 | 0 | 19.51 |  |  |  |  | 0 | 34.44
4113 | 内燃叉车 6.0t | 197568 | 7.84 | 14.11 |  | 21.95 | 1.3 |  | 4.8 |  |  |  |  | 4.99 | 0 | 15.84 | 0 | 0 | 0 | 0 | 20.83 |  |  |  |  | 0 | 42.78
4114 | 桅杆式起重机 5.0t | 199584 | 7.92 | 5.39 | 2.84 | 16.15 | 2.4 |  |  | 18.1 |  |  |  | 9.22 | 0 | 0 | 11.77 | 0 | 0 | 0 | 20.99 |  |  |  |  | 0 | 37.14
4115 | 桅杆式起重机 10t | 247464 | 9.82 | 6.68 | 4.16 | 20.66 | 2.4 |  |  | 26.7 |  |  |  | 9.22 | 0 | 0 | 17.36 | 0 | 0 | 0 | 26.58 |  |  |  |  | 0 | 47.24
4116 | 桅杆式起重机 15t | 327096 | 12.98 | 8.84 | 5.26 | 27.08 | 2.4 |  |  | 41.6 |  |  |  | 9.22 | 0 | 0 | 27.04 | 0 | 0 | 0 | 36.26 |  |  |  |  | 0 | 63.34
4117 | 桅杆式起重机 25t | 343224 | 13.62 | 9.27 | 5.51 | 28.4 | 2.4 |  |  | 46.9 |  |  |  | 9.22 | 0 | 0 | 30.49 | 0 | 0 | 0 | 39.71 |  |  |  |  | 0 | 68.11
4118 | 桅杆式起重机 40t | 406980 | 16.15 | 10.99 | 6.54 | 33.68 | 2.4 |  |  | 66.7 |  |  |  | 9.22 | 0 | 0 | 43.36 | 0 | 0 | 0 | 52.58 |  |  |  |  | 0 | 86.26
4119 | 铁道起重机 内燃 8.0t | 778176 | 30.88 | 14.61 |  | 45.49 | 2.4 |  | 5 |  |  |  |  | 9.22 | 0 | 16.5 | 0 | 0 | 0 | 0 | 25.72 |  |  |  |  | 0 | 71.21
4120 | 铁道起重机 内燃 16t | 1093176 | 43.38 | 21.99 |  | 65.37 | 2.4 |  | 5 |  |  |  |  | 9.22 | 0 | 16.5 | 0 | 0 | 0 | 0 | 25.72 |  |  |  |  | 0 | 91.09
4121 | 链式起重机 手动 1.0t | 1764 | 0.07 | 0.04 |  | 0.11 | [7 empty] | 0 | 0 | 0 | 0 | 0 | 0 | 0 | 0 |  |  |  |  | 0 | 0.11
4122 | 链式起重机 手动 2.0t | 3276 | 0.13 | 0.05 |  | 0.18 | [7 empty] | 0 | 0 | 0 | 0 | 0 | 0 | 0 | 0 |  |  |  |  | 0 | 0.18
4123 | 链式起重机 手动 3.0t | 3780 | 0.15 | 0.06 |  | 0.21 | [7 empty] | 0 | 0 | 0 | 0 | 0 | 0 | 0 | 0 |  |  |  |  | 0 | 0.21
4124 | 链式起重机 手动 5.0t | 6048 | 0.24 | 0.08 |  | 0.32 | [7 empty] | 0 | 0 | 0 | 0 | 0 | 0 | 0 | 0 |  |  |  |  | 0 | 0.32
4125 | 电动葫芦 0.5t | 19152 | 0.76 | 0.47 |  | 1.23 |  |  |  | 1 |  |  |  | 0 | 0 | 0 | 0.65 | 0 | 0 | 0 | 0.65 |  |  |  |  | 0 | 1.88
4126 | 电动葫芦 1.0t | 22932 | 0.91 | 0.56 |  | 1.47 |  |  |  | 2 |  |  |  | 0 | 0 | 0 | 1.3 | 0 | 0 | 0 | 1.3 |  |  |  |  | 0 | 2.77
4127 | 电动葫芦 2.0t | 27972 | 1.11 | 0.67 |  | 1.78 |  |  |  | 3 |  |  |  | 0 | 0 | 0 | 1.95 | 0 | 0 | 0 | 1.95 |  |  |  |  | 0 | 3.73
4128 | 电动葫芦 3.0t | 31248 | 1.24 | 0.76 |  | 2 |  |  |  | 4 |  |  |  | 0 | 0 | 0 | 2.6 | 0 | 0 | 0 | 2.6 |  |  |  |  | 0 | 4.6
4129 | 电动葫芦 5.0t | 44604 | 1.77 | 1.02 |  | 2.79 |  |  |  | 5 |  |  |  | 0 | 0 | 0 | 3.25 | 0 | 0 | 0 | 3.25 |  |  |  |  | 0 | 6.04
4130 | 千斤顶 ≤10t | 1260 | 0.05 | 0.02 |  | 0.07 | [7 empty] | 0 | 0 | 0 | 0 | 0 | 0 | 0 | 0 |  |  |  |  | 0 | 0.07
4131 | 千斤顶 50t | 3024 | 0.12 | 0.06 |  | 0.18 | [7 empty] | 0 | 0 | 0 | 0 | 0 | 0 | 0 | 0 |  |  |  |  | 0 | 0.18
4132 | 千斤顶 100t | 10584 | 0.42 | 0.12 |  | 0.54 | [7 empty] | 0 | 0 | 0 | 0 | 0 | 0 | 0 | 0 |  |  |  |  | 0 | 0.54
4133 | 千斤顶 200t | 13608 | 0.54 | 0.18 |  | 0.72 | [7 empty] | 0 | 0 | 0 | 0 | 0 | 0 | 0 | 0 |  |  |  |  | 0 | 0.72
4134 | 千斤顶 300t | 21672 | 0.86 | 0.29 |  | 1.15 | [7 empty] | 0 | 0 | 0 | 0 | 0 | 0 | 0 | 0 |  |  |  |  | 0 | 1.15
4135 | 张拉千斤顶 YKD-18 | 7056 | 0.28 | 0.08 |  | 0.36 | [7 empty] | 0 | 0 | 0 | 0 | 0 | 0 | 0 | 0 |  |  |  |  | 0 | 0.36
4136 | 张拉千斤顶 YCQ-100 | 27216 | 1.08 | 0.31 |  | 1.39 | [7 empty] | 0 | 0 | 0 | 0 | 0 | 0 | 0 | 0 |  |  |  |  | 0 | 1.39
4137 | 张拉千斤顶 YCW-150 | 31248 | 1.24 | 0.35 |  | 1.59 | [7 empty] | 0 | 0 | 0 | 0 | 0 | 0 | 0 | 0 |  |  |  |  | 0 | 1.59
4138 | 张拉千斤顶 YCW-250 | 38304 | 1.52 | 0.43 |  | 1.95 | [7 empty] | 0 | 0 | 0 | 0 | 0 | 0 | 0 | 0 |  |  |  |  | 0 | 1.95
4139 | 张拉千斤顶 YCW-350 | 45612 | 1.81 | 0.51 |  | 2.32 | [7 empty] | 0 | 0 | 0 | 0 | 0 | 0 | 0 | 0 |  |  |  |  | 0 | 2.32
4140 | 卷扬机 单筒慢速 1.0t | 10836 | 0.43 | 0.17 | 0.01 | 0.61 | 1 |  |  | 3 |  |  |  | 3.84 | 0 | 0 | 1.95 | 0 | 0 | 0 | 5.79 |  |  |  |  | 0 | 6.4
4141 | 卷扬机 单筒慢速 2.0t | 30492 | 1.21 | 0.47 | 0.02 | 1.7 | 1 |  |  | 4 |  |  |  | 3.84 | 0 | 0 | 2.6 | 0 | 0 | 0 | 6.44 |  |  |  |  | 0 | 8.14
4142 | 卷扬机 单筒慢速 3.0t | 44100 | 1.75 | 0.68 | 0.03 | 2.46 | 1 |  |  | 5.4 |  |  |  | 3.84 | 0 | 0 | 3.51 | 0 | 0 | 0 | 7.35 |  |  |  |  | 0 | 9.81
4143 | 卷扬机 单筒慢速 5.0t | 74844 | 2.97 | 1.16 | 0.05 | 4.18 | 1.3 |  |  | 7.9 |  |  |  | 4.99 | 0 | 0 | 5.14 | 0 | 0 | 0 | 10.13 |  |  |  |  | 0 | 14.31
4144 | 卷扬机 单筒慢速 8.0t | 150948 | 5.99 | 2.34 | 0.09 | 8.42 | 1.3 |  |  | 15.9 |  |  |  | 4.99 | 0 | 0 | 10.34 | 0 | 0 | 0 | 15.33 |  |  |  |  | 0 | 23.75
4145 | 卷扬机 单筒慢速 10t | 494928 | 19.64 | 7.66 | 0.3 | 27.6 | 1.3 |  |  | 17.1 |  |  |  | 4.99 | 0 | 0 | 11.12 | 0 | 0 | 0 | 16.11 |  |  |  |  | 0 | 43.71
4146 | 卷扬机 单筒快速 1.0t | 17388 | 0.69 | 0.27 | 0.01 | 0.97 | 1 |  |  | 5.4 |  |  |  | 3.84 | 0 | 0 | 3.51 | 0 | 0 | 0 | 7.35 |  |  |  |  | 0 | 8.32
4147 | 卷扬机 单筒快速 2.0t | 42840 | 1.7 | 0.66 | 0.03 | 2.39 | 1 |  |  | 7.9 |  |  |  | 3.84 | 0 | 0 | 5.14 | 0 | 0 | 0 | 8.98 |  |  |  |  | 0 | 11.37
4148 | 卷扬机 单筒快速 3.0t | 94248 | 3.74 | 1.46 | 0.06 | 5.26 | 1 |  |  | 10.1 |  |  |  | 3.84 | 0 | 0 | 6.57 | 0 | 0 | 0 | 10.41 |  |  |  |  | 0 | 15.67
4149 | 卷扬机 单筒快速 5.0t | 156996 | 6.23 | 2.43 | 0.1 | 8.76 | 1.3 |  |  | 21.6 |  |  |  | 4.99 | 0 | 0 | 14.04 | 0 | 0 | 0 | 19.03 |  |  |  |  | 0 | 27.79
4150 | 卷扬机 双筒慢速 3.0t | 123480 | 4.9 | 1.91 | 0.08 | 6.89 | 1.3 |  |  | 8.6 |  |  |  | 4.99 | 0 | 0 | 5.59 | 0 | 0 | 0 | 10.58 |  |  |  |  | 0 | 17.47
4151 | 卷扬机 双筒慢速 5.0t | 148428 | 5.89 | 2.3 | 0.09 | 8.28 | 1.3 |  |  | 10.1 |  |  |  | 4.99 | 0 | 0 | 6.57 | 0 | 0 | 0 | 11.56 |  |  |  |  | 0 | 19.84
4152 | 卷扬机 双筒慢速 10t | 643356 | 25.53 | 9.96 | 0.39 | 35.88 | 1.3 |  |  | 17.1 |  |  |  | 4.99 | 0 | 0 | 11.12 | 0 | 0 | 0 | 16.11 |  |  |  |  | 0 | 51.99
4153 | 卷扬机 双筒快速 1.0t | 24192 | 0.96 | 0.37 | 0.01 | 1.34 | 1 |  |  | 5.8 |  |  |  | 3.84 | 0 | 0 | 3.77 | 0 | 0 | 0 | 7.61 |  |  |  |  | 0 | 8.95
4154 | 卷扬机 双筒快速 2.0t | 70560 | 2.8 | 1.09 | 0.04 | 3.93 | 1 |  |  | 11.7 |  |  |  | 3.84 | 0 | 0 | 7.61 | 0 | 0 | 0 | 11.45 |  |  |  |  | 0 | 15.38
4155 | 卷扬机 双筒快速 3.0t | 132048 | 5.24 | 2.04 | 0.08 | 7.36 | 1 |  |  | 17.1 |  |  |  | 3.84 | 0 | 0 | 11.12 | 0 | 0 | 0 | 14.96 |  |  |  |  | 0 | 22.32
4156 | 卷扬机 双筒快速 5.0t | 180684 | 7.17 | 2.8 | 0.11 | 10.08 | 1.3 |  |  | 28.8 |  |  |  | 4.99 | 0 | 0 | 18.72 | 0 | 0 | 0 | 23.71 |  |  |  |  | 0 | 33.79
4157 | 卷扬机 双筒快速 8.0t | 354060 | 14.05 | 5.48 | 0.22 | 19.75 | 1.3 |  |  | 42.8 |  |  |  | 4.99 | 0 | 0 | 27.82 | 0 | 0 | 0 | 32.81 |  |  |  |  | 0 | 52.56
4158 | 卷扬机 双筒快速 10t | 751716 | 29.83 | 11.63 | 0.46 | 41.92 | 1.3 |  |  | 46.1 |  |  |  | 4.99 | 0 | 0 | 29.97 | 0 | 0 | 0 | 34.96 |  |  |  |  | 0 | 76.88
4159 | 卷扬台车 | 1122156 | 44.53 | 45.87 | 3.56 | 93.96 | 2.7 |  |  | 100 |  |  |  | 10.37 | 0 | 0 | 65 | 0 | 0 | 0 | 75.37 |  |  |  |  | 0 | 169.33
4160 | 箕斗 0.6m3 | 33264 | 1.32 | 0.36 |  | 1.68 | [7 empty] | 0 | 0 | 0 | 0 | 0 | 0 | 0 | 0 |  |  |  |  | 0 | 1.68
4161 | 箕斗 1.0m3 | 42840 | 1.7 | 0.46 |  | 2.16 | [7 empty] | 0 | 0 | 0 | 0 | 0 | 0 | 0 | 0 |  |  |  |  | 0 | 2.16
4162 | 单层罐笼 1.1t | 513072 | 20.36 | 18.32 |  | 38.68 | [7 empty] | 0 | 0 | 0 | 0 | 0 | 0 | 0 | 0 |  |  |  |  | 0 | 38.68
4163 | 绞车 单筒 (D1.2m×1.0m) 30kW | 177156 | 7.03 | 2.74 | 0.11 | 9.88 | 1.3 |  |  | 21.7 |  |  |  | 4.99 | 0 | 0 | 14.11 | 0 | 0 | 0 | 19.1 |  |  |  |  | 0 | 28.98
4164 | 绞车 单筒 (D1.2m×1.0m) 75kW | 365652 | 14.51 | 5.66 | 0.22 | 20.39 | 1.3 |  |  | 54.2 |  |  |  | 4.99 | 0 | 0 | 35.23 | 0 | 0 | 0 | 40.22 |  |  |  |  | 0 | 60.61
4165 | 绞车 单筒 (D1.6m×1.2m) 75kW | 419076 | 16.63 | 6.48 | 0.26 | 23.37 | 1.3 |  |  | 54.2 |  |  |  | 4.99 | 0 | 0 | 35.23 | 0 | 0 | 0 | 40.22 |  |  |  |  | 0 | 63.59
4166 | 绞车 单筒 (D1.6m×1.2m) 110kW | 505260 | 20.05 | 7.82 | 0.31 | 28.18 | 1.3 |  |  | 79.5 |  |  |  | 4.99 | 0 | 0 | 51.68 | 0 | 0 | 0 | 56.67 |  |  |  |  | 0 | 84.85
4167 | 绞车 单筒 (D2.0m×1.5m) 30kW | 224532 | 8.91 | 3.47 | 0.14 | 12.52 | 1.3 |  |  | 21.7 |  |  |  | 4.99 | 0 | 0 | 14.11 | 0 | 0 | 0 | 19.1 |  |  |  |  | 0 | 31.62
4168 | 绞车 单筒 (D2.0m×1.5m) 55kW | 284256 | 11.28 | 4.4 | 0.17 | 15.85 | 1.3 |  |  | 39.7 |  |  |  | 4.99 | 0 | 0 | 25.81 | 0 | 0 | 0 | 30.8 |  |  |  |  | 0 | 46.65
4169 | 绞车 单筒 (D2.0m×1.5m) 155kW | 987588 | 39.19 | 15.28 | 0.6 | 55.07 | 1.3 |  |  | 112 |  |  |  | 4.99 | 0 | 0 | 72.8 | 0 | 0 | 0 | 77.79 |  |  |  |  | 0 | 132.86
4170 | 绞车 双筒 (D1.2m×1.0m) 30kW | 209412 | 8.31 | 3.24 | 0.13 | 11.68 | 1.3 |  |  | 21.7 |  |  |  | 4.99 | 0 | 0 | 14.11 | 0 | 0 | 0 | 19.1 |  |  |  |  | 0 | 30.78
4171 | 绞车 双筒 (D1.2m×1.0m) 55kW | 373968 | 14.84 | 5.79 | 0.23 | 20.86 | 1.3 |  |  | 39.7 |  |  |  | 4.99 | 0 | 0 | 25.81 | 0 | 0 | 0 | 30.8 |  |  |  |  | 0 | 51.66
4172 | 绞车 双筒 (D1.2m×1.0m) 75kW | 512820 | 20.35 | 7.94 | 0.31 | 28.6 | 1.3 |  |  | 54.2 |  |  |  | 4.99 | 0 | 0 | 35.23 | 0 | 0 | 0 | 40.22 |  |  |  |  | 0 | 68.82
4173 | 绞车 双筒 (D1.6m×1.2m) 75kW | 532728 | 21.14 | 8.24 | 0.33 | 29.71 | 1.3 |  |  | 54.2 |  |  |  | 4.99 | 0 | 0 | 35.23 | 0 | 0 | 0 | 40.22 |  |  |  |  | 0 | 69.93
4174 | 绞车 双筒 (D1.6m×1.2m) 110kW | 568512 | 22.56 | 8.8 | 0.35 | 31.71 | 1.3 |  |  | 79.5 |  |  |  | 4.99 | 0 | 0 | 51.68 | 0 | 0 | 0 | 56.67 |  |  |  |  | 0 | 88.38
4175 | 绞车 双筒 (D1.6m×1.2m) 155kW | 658476 | 26.13 | 10.19 | 0.4 | 36.72 | 1.3 |  |  | 112 |  |  |  | 4.99 | 0 | 0 | 72.8 | 0 | 0 | 0 | 77.79 |  |  |  |  | 0 | 114.51
4176 | 绞车 双筒 (D2.0m×1.5m) 30kW | 284256 | 11.28 | 4.4 | 0.17 | 15.85 | 1.3 |  |  | 21.7 |  |  |  | 4.99 | 0 | 0 | 14.11 | 0 | 0 | 0 | 19.1 |  |  |  |  | 0 | 34.95
4177 | 绞车 双筒 (D2.0m×1.5m) 155kW | 1077300 | 42.75 | 16.67 | 0.86 | 60.28 | 1.3 |  |  | 112 |  |  |  | 4.99 | 0 | 0 | 72.8 | 0 | 0 | 0 | 77.79 |  |  |  |  | 0 | 138.07
| 五、砂石料加工机械 | 0 |  |  |  | 0 | [7 empty] | 0 | 0 | 0 | 0 | 0 | 0 | 0 | 0 |  |  |  |  | 0 | 0
5001 | 颚式破碎机 (60×100)mm | 12096 | 0.48 | 3.71 | 0.14 | 4.33 | 1.3 |  |  | 0.6 |  |  |  | 4.99 | 0 | 0 | 0.39 | 0 | 0 | 0 | 5.38 |  |  |  |  | 0 | 9.71
5002 | 颚式破碎机 (150×250)mm | 28980 | 1.15 | 5.24 | 0.25 | 6.64 | 1.3 |  |  | 3.1 |  |  |  | 4.99 | 0 | 0 | 2.02 | 0 | 0 | 0 | 7.01 |  |  |  |  | 0 | 13.65
5003 | 颚式破碎机 (200×350)mm | 51912 | 2.06 | 8.65 | 0.44 | 11.15 | 1.3 |  |  | 5 |  |  |  | 4.99 | 0 | 0 | 3.25 | 0 | 0 | 0 | 8.24 |  |  |  |  | 0 | 19.39
5004 | 颚式破碎机 (250×400)mm | 77112 | 3.06 | 11.57 | 0.64 | 15.27 | 1.3 |  |  | 12.3 |  |  |  | 4.99 | 0 | 0 | 8 | 0 | 0 | 0 | 12.99 |  |  |  |  | 0 | 28.26
5005 | 颚式破碎机 (250×1000)mm | 243936 | 9.68 | 24.49 | 1.55 | 35.72 | 1.3 |  |  | 28 |  |  |  | 4.99 | 0 | 0 | 18.2 | 0 | 0 | 0 | 23.19 |  |  |  |  | 0 | 58.91
5006 | 颚式破碎机 (400×600)mm | 173376 | 6.88 | 18.18 | 1.09 | 26.15 | 1.3 |  |  | 21.2 |  |  |  | 4.99 | 0 | 0 | 13.78 | 0 | 0 | 0 | 18.77 |  |  |  |  | 0 | 44.92
5007 | 颚式破碎机 (450×600)mm | 199584 | 7.92 | 20.5 | 1.26 | 29.68 | 1.3 |  |  | 22.7 |  |  |  | 4.99 | 0 | 0 | 14.76 | 0 | 0 | 0 | 19.75 |  |  |  |  | 0 | 49.43
5008 | 颚式破碎机 (450×750)mm | 269388 | 10.69 | 27.14 | 1.7 | 39.53 | 1.3 |  |  | 37.8 |  |  |  | 4.99 | 0 | 0 | 24.57 | 0 | 0 | 0 | 29.56 |  |  |  |  | 0 | 69.09
5009 | 颚式破碎机 (500×750)mm | 289296 | 11.48 | 29.04 | 1.84 | 42.36 | 1.3 |  |  | 41.6 |  |  |  | 4.99 | 0 | 0 | 27.04 | 0 | 0 | 0 | 32.03 |  |  |  |  | 0 | 74.39
5010 | 颚式破碎机 (600×900)mm | 722736 | 28.68 | 71.8 | 4.55 | 105.03 | 1.3 |  |  | 60.5 |  |  |  | 4.99 | 0 | 0 | 39.33 | 0 | 0 | 0 | 44.32 |  |  |  |  | 0 | 149.35
5011 | 颚式破碎机 (900×1200)mm | 1927296 | 76.48 | 133.79 | 8.74 | 219.01 | 1.3 |  |  | 83.2 |  |  |  | 4.99 | 0 | 0 | 54.08 | 0 | 0 | 0 | 59.07 |  |  |  |  | 0 | 278.08
5012 | 颚式破碎机 (1200×1500)mm | 3665844 | 145.47 | 254.49 | 16.63 | 416.59 | 1.3 |  |  | 136.1 |  |  |  | 4.99 | 0 | 0 | 88.47 | 0 | 0 | 0 | 93.46 |  |  |  |  | 0 | 510.05
5013 | 颚式破碎机 (1500×2100)mm | 6640452 | 263.51 | 460.98 | 30.12 | 754.61 | 1.3 |  |  | 189 |  |  |  | 4.99 | 0 | 0 | 122.85 | 0 | 0 | 0 | 127.84 |  |  |  |  | 0 | 882.45
5014 | 旋回式破碎机 (500/70)mm | 1759716 | 69.83 | 50.27 | 5.91 | 126.01 | 1.3 |  |  | 93.9 |  |  |  | 4.99 | 0 | 0 | 61.04 | 0 | 0 | 0 | 66.03 |  |  |  |  | 0 | 192.04
5015 | 旋回式破碎机 (700/100)mm | 3619728 | 143.64 | 103.42 | 12.17 | 259.23 | 1.3 |  |  | 104.8 |  |  |  | 4.99 | 0 | 0 | 68.12 | 0 | 0 | 0 | 73.11 |  |  |  |  | 0 | 332.34
5016 | 旋回式破碎机 (700/130)mm | 4021920 | 159.6 | 114.91 | 13.52 | 288.03 | 1.3 |  |  | 112 |  |  |  | 4.99 | 0 | 0 | 72.8 | 0 | 0 | 0 | 77.79 |  |  |  |  | 0 | 365.82
5017 | 旋回式破碎机 (900/130)mm | 5630688 | 223.44 | 160.88 | 18.93 | 403.25 | 1.3 |  |  | 151.8 |  |  |  | 4.99 | 0 | 0 | 98.67 | 0 | 0 | 0 | 103.66 |  |  |  |  | 0 | 506.91
5018 | 旋回式破碎机 (1200/170)mm | 9049320 | 359.1 | 258.55 | 30.42 | 648.07 | 1.3 |  |  | 224 |  |  |  | 4.99 | 0 | 0 | 145.6 | 0 | 0 | 0 | 150.59 |  |  |  |  | 0 | 798.66
5019 | 圆锥破碎机 900mm | 518112 | 20.56 | 19.53 | 2.26 | 42.35 | 1.3 |  |  | 39.8 |  |  |  | 4.99 | 0 | 0 | 25.87 | 0 | 0 | 0 | 30.86 |  |  |  |  | 0 | 73.21
5020 | 圆锥破碎机 1200mm | 967176 | 38.38 | 36.46 | 4.22 | 79.06 | 1.3 |  |  | 79.5 |  |  |  | 4.99 | 0 | 0 | 51.68 | 0 | 0 | 0 | 56.67 |  |  |  |  | 0 | 135.73
5021 | 圆锥破碎机 1650mm | 1485288 | 58.94 | 56 | 6.48 | 121.42 | 1.3 |  |  | 112 |  |  |  | 4.99 | 0 | 0 | 72.8 | 0 | 0 | 0 | 77.79 |  |  |  |  | 0 | 199.21
5022 | 圆锥破碎机 1750mm | 2063628 | 81.89 | 77.79 | 9 | 168.68 | 1.3 |  |  | 112 |  |  |  | 4.99 | 0 | 0 | 72.8 | 0 | 0 | 0 | 77.79 |  |  |  |  | 0 | 246.47
5023 | 圆锥破碎机 2200mm | 3024252 | 120.01 | 114.01 | 13.2 | 247.22 | 1.3 |  |  | 202.3 |  |  |  | 4.99 | 0 | 0 | 131.5 | 0 | 0 | 0 | 136.49 |  |  |  |  | 0 | 383.71
5024 | 锤式破碎机 转子 (600×400)mm | 42084 | 1.67 | 3.07 | 0.13 | 4.87 | 1.3 |  |  | 12.3 |  |  |  | 4.99 | 0 | 0 | 8 | 0 | 0 | 0 | 12.99 |  |  |  |  | 0 | 17.86
5025 | 锤式破碎机 转子 (800×600)mm | 88704 | 3.52 | 5.44 | 0.28 | 9.24 | 1.3 |  |  | 39.8 |  |  |  | 4.99 | 0 | 0 | 25.87 | 0 | 0 | 0 | 30.86 |  |  |  |  | 0 | 40.1
5026 | 锤式破碎机 转子 (1000×800)mm | 168840 | 6.7 | 10.35 | 0.52 | 17.57 | 1.3 |  |  | 83.1 |  |  |  | 4.99 | 0 | 0 | 54.02 | 0 | 0 | 0 | 59.01 |  |  |  |  | 0 | 76.58
5027 | 锤式破碎机 转子 (1250×1250)mm | 598500 | 23.75 | 30.2 | 1.38 | 55.33 | 1.3 |  |  | 130.1 |  |  |  | 4.99 | 0 | 0 | 84.57 | 0 | 0 | 0 | 89.56 |  |  |  |  | 0 | 144.89
5028 | 锤式破碎机 转子 (1300×1600)mm | 759780 | 30.15 | 40.09 | 1.84 | 72.08 | 1.3 |  |  | 144.5 |  |  |  | 4.99 | 0 | 0 | 93.93 | 0 | 0 | 0 | 98.92 |  |  |  |  | 0 | 171
5029 | 反击式破碎机 转子 (1000×1000)mm | 804384 | 31.92 | 30.32 | 3.51 | 65.75 | 1.3 |  |  | 54.2 |  |  |  | 4.99 | 0 | 0 | 35.23 | 0 | 0 | 0 | 40.22 |  |  |  |  | 0 | 105.97
5030 | 反击式破碎机 转子 (1200×1000)mm | 527940 | 20.95 | 19.9 | 2.3 | 43.15 | 1.3 |  |  | 68.7 |  |  |  | 4.99 | 0 | 0 | 44.66 | 0 | 0 | 0 | 49.65 |  |  |  |  | 0 | 92.8
5031 | 球(棒)磨机 筒体 (550×450)mm | 119700 | 4.75 | 6.45 | 0.33 | 11.53 | 1.3 |  |  | 2.2 |  |  |  | 4.99 | 0 | 0 | 1.43 | 0 | 0 | 0 | 6.42 |  |  |  |  | 0 | 17.95
5032 | 球(棒)磨机 筒体 (900×1800)mm | 164556 | 6.53 | 7.94 | 0.45 | 14.92 | 1.3 |  |  | 28 |  |  |  | 4.99 | 0 | 0 | 18.2 | 0 | 0 | 0 | 23.19 |  |  |  |  | 0 | 38.11
5033 | 球(棒)磨机 筒体 (1500×3000)mm | 433944 | 17.22 | 17.91 | 1.21 | 36.34 | 1.3 |  |  | 71.8 |  |  |  | 4.99 | 0 | 0 | 46.67 | 0 | 0 | 0 | 51.66 |  |  |  |  | 0 | 88
5034 | 球(棒)磨机 筒体 (2100×3000)mm | 921816 | 36.58 | 29.33 | 2.13 | 68.04 | 1.3 |  |  | 132.3 |  |  |  | 4.99 | 0 | 0 | 86 | 0 | 0 | 0 | 90.99 |  |  |  |  | 0 | 159.03
5035 | 球(棒)磨机 筒体 (2100×3600)mm | 1353240 | 53.7 | 40.04 | 2.94 | 96.68 | 1.3 |  |  | 147.9 |  |  |  | 4.99 | 0 | 0 | 96.14 | 0 | 0 | 0 | 101.13 |  |  |  |  | 0 | 197.81
5036 | 球(棒)磨机 筒体 (2700×3600)mm | 1595916 | 63.33 | 45.08 | 3.22 | 111.63 | 1.3 |  |  | 264.6 |  |  |  | 4.99 | 0 | 0 | 171.99 | 0 | 0 | 0 | 176.98 |  |  |  |  | 0 | 288.61
5037 | 悬辊式磨机 磨辊 (3个×270mm) | 115668 | 4.59 | 5.67 | 0.56 | 10.82 | 1.3 |  |  | 15.9 |  |  |  | 4.99 | 0 | 0 | 10.34 | 0 | 0 | 0 | 15.33 |  |  |  |  | 0 | 26.15
5038 | 悬辊式磨机 磨辊 (4个×320mm) | 153216 | 6.08 | 7.53 | 0.73 | 14.34 | 1.3 |  |  | 32.5 |  |  |  | 4.99 | 0 | 0 | 21.13 | 0 | 0 | 0 | 26.12 |  |  |  |  | 0 | 40.46
5039 | 悬辊式磨机 磨辊 (5个×400mm) | 210672 | 8.36 | 9.82 | 1.01 | 19.19 | 1.3 |  |  | 76.3 |  |  |  | 4.99 | 0 | 0 | 49.6 | 0 | 0 | 0 | 54.59 |  |  |  |  | 0 | 73.78
5040 | 砂石洗选机 单螺旋 XL-450 | 106848 | 4.24 | 5.51 | 0.32 | 10.07 | 1.3 |  |  | 5.4 |  |  |  | 4.99 | 0 | 0 | 3.51 | 0 | 0 | 0 | 8.5 |  |  |  |  | 0 | 18.57
5041 | 砂石洗选机 单螺旋 XL-914 | 177912 | 7.06 | 9.18 | 0.53 | 16.77 | 1.3 |  |  | 8 |  |  |  | 4.99 | 0 | 0 | 5.2 | 0 | 0 | 0 | 10.19 |  |  |  |  | 0 | 26.96
5042 | 砂石洗选机 双螺旋 (540×4600)mm | 75600 | 3 | 3.9 | 0.24 | 7.14 | 1.3 |  |  | 5.4 |  |  |  | 4.99 | 0 | 0 | 3.51 | 0 | 0 | 0 | 8.5 |  |  |  |  | 0 | 15.64
5043 | 砂石洗选机 双螺旋 (1800×6900)mm | 478044 | 18.97 | 24.66 | 1.52 | 45.15 | 1.3 |  |  | 32.5 |  |  |  | 4.99 | 0 | 0 | 21.13 | 0 | 0 | 0 | 26.12 |  |  |  |  | 0 | 71.27
5044 | 砂石洗选机 双螺旋 (2200×8400)mm | 991872 | 39.36 | 51.16 | 2.95 | 93.47 | 1.3 |  |  | 54.2 |  |  |  | 4.99 | 0 | 0 | 35.23 | 0 | 0 | 0 | 40.22 |  |  |  |  | 0 | 133.69
5045 | 槽式洗矿机 双螺旋 (1070×4600)mm | 386820 | 15.35 | 19.95 | 1.23 | 36.53 | 1.3 |  |  | 5.8 |  |  |  | 4.99 | 0 | 0 | 3.77 | 0 | 0 | 0 | 8.76 |  |  |  |  | 0 | 45.29
5046 | 槽式洗矿机 双螺旋 (1800×6900)mm | 828576 | 32.88 | 42.75 | 2.63 | 78.26 | 1.3 |  |  | 36.1 |  |  |  | 4.99 | 0 | 0 | 23.47 | 0 | 0 | 0 | 28.46 |  |  |  |  | 0 | 106.72
5047 | 槽式洗矿机 双螺旋 (2400×8300)mm | 1067976 | 42.38 | 55.1 | 3.39 | 100.87 | 1.3 |  |  | 54.2 |  |  |  | 4.99 | 0 | 0 | 35.23 | 0 | 0 | 0 | 40.22 |  |  |  |  | 0 | 141.09
5048 | 螺旋分级机 单螺旋 450mm | 64260 | 2.55 | 3.85 | 0.29 | 6.69 | 1.3 |  |  | 0.8 |  |  |  | 4.99 | 0 | 0 | 0.52 | 0 | 0 | 0 | 5.51 |  |  |  |  | 0 | 12.2
5049 | 螺旋分级机 单螺旋 700mm | 101304 | 4.02 | 5.22 | 0.43 | 9.67 | 1.3 |  |  | 2.2 |  |  |  | 4.99 | 0 | 0 | 1.43 | 0 | 0 | 0 | 6.42 |  |  |  |  | 0 | 16.09
5050 | 螺旋分级机 单螺旋 1000mm | 182196 | 7.23 | 8.45 | 0.61 | 16.29 | 1.3 |  |  | 5.4 |  |  |  | 4.99 | 0 | 0 | 3.51 | 0 | 0 | 0 | 8.5 |  |  |  |  | 0 | 24.79
5051 | 螺旋分级机 单螺旋 1200mm | 283500 | 11.25 | 12.74 | 0.95 | 24.94 | 1.3 |  |  | 6.1 |  |  |  | 4.99 | 0 | 0 | 3.97 | 0 | 0 | 0 | 8.96 |  |  |  |  | 0 | 33.9
5052 | 螺旋分级机 单螺旋 1500mm | 344232 | 13.66 | 14.92 | 1.15 | 29.73 | 1.3 |  |  | 7 |  |  |  | 4.99 | 0 | 0 | 4.55 | 0 | 0 | 0 | 9.54 |  |  |  |  | 0 | 39.27
5053 | 螺旋分级机 双螺旋 (2×1200)mm | 445536 | 17.68 | 19.22 | 1.49 | 38.39 | 1.3 |  |  | 13 |  |  |  | 4.99 | 0 | 0 | 8.45 | 0 | 0 | 0 | 13.44 |  |  |  |  | 0 | 51.83
5054 | 螺旋分级机 双螺旋 (2×1500)mm | 623196 | 24.73 | 26.73 | 2.08 | 53.54 | 1.3 |  |  | 14 |  |  |  | 4.99 | 0 | 0 | 9.1 | 0 | 0 | 0 | 14.09 |  |  |  |  | 0 | 67.63
5055 | 圆振动筛 筛面(1200×3600)mm | 179928 | 7.14 | 11.92 | 0.17 | 19.23 | 1.3 |  |  | 8 |  |  |  | 4.99 | 0 | 0 | 5.2 | 0 | 0 | 0 | 10.19 |  |  |  |  | 0 | 29.42
5056 | 圆振动筛 筛面(1500×3600)mm | 202608 | 8.04 | 13.42 | 0.19 | 21.65 | 1.3 |  |  | 8.7 |  |  |  | 4.99 | 0 | 0 | 5.66 | 0 | 0 | 0 | 10.65 |  |  |  |  | 0 | 32.3
5057 | 圆振动筛 筛面(1500×4800)mm | 222264 | 8.82 | 14.73 | 0.21 | 23.76 | 1.3 |  |  | 10.5 |  |  |  | 4.99 | 0 | 0 | 6.83 | 0 | 0 | 0 | 11.82 |  |  |  |  | 0 | 35.58
5058 | 圆振动筛 筛面(1800×3600)mm | 221004 | 8.77 | 14.64 | 0.21 | 23.62 | 1.3 |  |  | 9.8 |  |  |  | 4.99 | 0 | 0 | 6.37 | 0 | 0 | 0 | 11.36 |  |  |  |  | 0 | 34.98
5059 | 圆振动筛 筛面(1800×4200)mm | 239400 | 9.5 | 15.87 | 0.23 | 25.6 | 1.3 |  |  | 10.8 |  |  |  | 4.99 | 0 | 0 | 7.02 | 0 | 0 | 0 | 12.01 |  |  |  |  | 0 | 37.61
5060 | 圆振动筛 筛面(1800×4800)mm | 251244 | 9.97 | 16.65 | 0.24 | 26.86 | 1.3 |  |  | 11.7 |  |  |  | 4.99 | 0 | 0 | 7.61 | 0 | 0 | 0 | 12.6 |  |  |  |  | 0 | 39.46
5061 | 圆振动筛 筛面(2100×4800)mm | 331380 | 13.15 | 21.97 | 0.32 | 35.44 | 1.3 |  |  | 14.5 |  |  |  | 4.99 | 0 | 0 | 9.43 | 0 | 0 | 0 | 14.42 |  |  |  |  | 0 | 49.86
5062 | 圆振动筛 筛面(2100×6000)mm | 398160 | 15.8 | 26.38 | 0.38 | 42.56 | 1.3 |  |  | 15.9 |  |  |  | 4.99 | 0 | 0 | 10.34 | 0 | 0 | 0 | 15.33 |  |  |  |  | 0 | 57.89
5063 | 圆振动筛 筛面(2400×6000)mm | 480312 | 19.06 | 31.83 | 0.46 | 51.35 | 1.3 |  |  | 21.7 |  |  |  | 4.99 | 0 | 0 | 14.11 | 0 | 0 | 0 | 19.1 |  |  |  |  | 0 | 70.45
5064 | 自定中心振动筛 筛面(900×1800)mm | 46116 | 1.83 | 3.11 | 0.04 | 4.98 | 1.3 |  |  | 1.6 |  |  |  | 4.99 | 0 | 0 | 1.04 | 0 | 0 | 0 | 6.03 |  |  |  |  | 0 | 11.01
5065 | 自定中心振动筛 筛面(1250×2500)mm | 67032 | 2.66 | 4.03 | 0.06 | 6.75 | 1.3 |  |  | 4 |  |  |  | 4.99 | 0 | 0 | 2.6 | 0 | 0 | 0 | 7.59 |  |  |  |  | 0 | 14.34
5066 | 自定中心振动筛 筛面(1250×3000)mm | 98784 | 3.92 | 5.45 | 0.09 | 9.46 | 1.3 |  |  | 4.7 |  |  |  | 4.99 | 0 | 0 | 3.06 | 0 | 0 | 0 | 8.05 |  |  |  |  | 0 | 17.51
5067 | 自定中心振动筛 筛面(1250×4000)mm | 111132 | 4.41 | 5.94 | 0.1 | 10.45 | 1.3 |  |  | 5.4 |  |  |  | 4.99 | 0 | 0 | 3.51 | 0 | 0 | 0 | 8.5 |  |  |  |  | 0 | 18.95
5068 | 自定中心振动筛 筛面(1500×3000)mm | 115164 | 4.57 | 5.98 | 0.1 | 10.65 | 1.3 |  |  | 5.4 |  |  |  | 4.99 | 0 | 0 | 3.51 | 0 | 0 | 0 | 8.5 |  |  |  |  | 0 | 19.15
5069 | 自定中心振动筛 筛面(1500×4000)mm | 161280 | 6.4 | 7.18 | 0.14 | 13.72 | 1.3 |  |  | 8 |  |  |  | 4.99 | 0 | 0 | 5.2 | 0 | 0 | 0 | 10.19 |  |  |  |  | 0 | 23.91
5070 | 自定中心振动筛 筛面(1800×3600)mm | 213696 | 8.48 | 9.5 | 0.19 | 18.17 | 1.3 |  |  | 13 |  |  |  | 4.99 | 0 | 0 | 8.45 | 0 | 0 | 0 | 13.44 |  |  |  |  | 0 | 31.61
5071 | 惯性振动筛 筛面(1250×2500)mm | 59976 | 2.38 | 7.04 | 0.09 | 9.51 | 1.3 |  |  | 4 |  |  |  | 4.99 | 0 | 0 | 2.6 | 0 | 0 | 0 | 7.59 |  |  |  |  | 0 | 17.1
5072 | 惯性振动筛 筛面(1500×3000)mm | 85680 | 3.4 | 8.15 | 0.11 | 11.66 | 1.3 |  |  | 4 |  |  |  | 4.99 | 0 | 0 | 2.6 | 0 | 0 | 0 | 7.59 |  |  |  |  | 0 | 19.25
5073 | 重型振动筛 筛面(1500×3001)mm | 102816 | 4.08 | 7.47 | 0.11 | 11.66 | 1.3 |  |  | 8 |  |  |  | 4.99 | 0 | 0 | 5.2 | 0 | 0 | 0 | 10.19 |  |  |  |  | 0 | 21.85
5074 | 重型振动筛 筛面(1750×3500)mm | 141372 | 5.61 | 9.81 | 0.14 | 15.56 | 1.3 |  |  | 10.8 |  |  |  | 4.99 | 0 | 0 | 7.02 | 0 | 0 | 0 | 12.01 |  |  |  |  | 0 | 27.57
5075 | 重型振动筛 筛面(1800×3600)mm | 265608 | 10.54 | 18.44 | 0.26 | 29.24 | 1.3 |  |  | 15.9 |  |  |  | 4.99 | 0 | 0 | 10.34 | 0 | 0 | 0 | 15.33 |  |  |  |  | 0 | 44.57
5076 | 重型振动筛 筛面(2100×6000)mm | 554652 | 22.01 | 38.51 | 0.55 | 61.07 | 1.3 |  |  | 21.7 |  |  |  | 4.99 | 0 | 0 | 14.11 | 0 | 0 | 0 | 19.1 |  |  |  |  | 0 | 80.17
5077 | 重型振动筛 筛面(2400×6000)mm | 603792 | 23.96 | 41.93 | 0.6 | 66.49 | 1.3 |  |  | 28.9 |  |  |  | 4.99 | 0 | 0 | 18.79 | 0 | 0 | 0 | 23.78 |  |  |  |  | 0 | 90.27
5078 | 共振筛 筛面(1000×2500)mm | 66276 | 2.63 | 5.51 | 0.06 | 8.2 | 1.3 |  |  | 2.2 |  |  |  | 4.99 | 0 | 0 | 1.43 | 0 | 0 | 0 | 6.42 |  |  |  |  | 0 | 14.62
5079 | 共振筛 筛面(1200×3000)mm | 77364 | 3.07 | 6.42 | 0.07 | 9.56 | 1.3 |  |  | 3.1 |  |  |  | 4.99 | 0 | 0 | 2.02 | 0 | 0 | 0 | 7.01 |  |  |  |  | 0 | 16.57
5080 | 共振筛 筛面(1250×3000)mm | 84672 | 3.36 | 7.04 | 0.08 | 10.48 | 1.3 |  |  | 3.1 |  |  |  | 4.99 | 0 | 0 | 2.02 | 0 | 0 | 0 | 7.01 |  |  |  |  | 0 | 17.49
5081 | 共振筛 筛面(1500×3000)mm | 91980 | 3.65 | 7.65 | 0.09 | 11.39 | 1.3 |  |  | 4 |  |  |  | 4.99 | 0 | 0 | 2.6 | 0 | 0 | 0 | 7.59 |  |  |  |  | 0 | 18.98
5082 | 共振筛 筛面(1500×4000)mm | 115920 | 4.6 | 9.63 | 0.11 | 14.34 | 1.3 |  |  | 5.4 |  |  |  | 4.99 | 0 | 0 | 3.51 | 0 | 0 | 0 | 8.5 |  |  |  |  | 0 | 22.84
5083 | 偏心半振动筛 筛面(1250×3000)mm | 75096 | 2.98 | 6.33 | 0.1 | 9.41 | 1.3 |  |  | 5.4 |  |  |  | 4.99 | 0 | 0 | 3.51 | 0 | 0 | 0 | 8.5 |  |  |  |  | 0 | 17.91
5084 | 直线振动筛 筛面(1200×4800)mm | 260064 | 10.32 | 12.39 | 0.31 | 23.02 | 1.3 |  |  | 8 |  |  |  | 4.99 | 0 | 0 | 5.2 | 0 | 0 | 0 | 10.19 |  |  |  |  | 0 | 33.21
5085 | 直线振动筛 筛面(1500×4800)mm | 398160 | 15.8 | 18.95 | 0.47 | 35.22 | 1.3 |  |  | 8.6 |  |  |  | 4.99 | 0 | 0 | 5.59 | 0 | 0 | 0 | 10.58 |  |  |  |  | 0 | 45.8
5086 | 直线振动筛 筛面(1800×4800)mm | 460404 | 18.27 | 21.92 | 0.55 | 40.74 | 1.3 |  |  | 10.8 |  |  |  | 4.99 | 0 | 0 | 7.02 | 0 | 0 | 0 | 12.01 |  |  |  |  | 0 | 52.75
5087 | 直线振动筛 筛面(2100×6000)mm | 669312 | 26.56 | 31.87 | 0.8 | 59.23 | 1.3 |  |  | 15.9 |  |  |  | 4.99 | 0 | 0 | 10.34 | 0 | 0 | 0 | 15.33 |  |  |  |  | 0 | 74.56
5088 | 直线振动筛 筛面(2400×6000)mm | 731556 | 29.03 | 34.84 | 0.87 | 64.74 | 1.3 |  |  | 17.1 |  |  |  | 4.99 | 0 | 0 | 11.12 | 0 | 0 | 0 | 16.11 |  |  |  |  | 0 | 80.85
5089 | 给料机 圆盘式 DB-1600 | 72324 | 2.87 | 5.8 | 0.21 | 8.88 | 1.3 |  |  | 2.9 |  |  |  | 4.99 | 0 | 0 | 1.89 | 0 | 0 | 0 | 6.88 |  |  |  |  | 0 | 15.76
5090 | 给料机 重型槽式 (900×2100)mm | 117432 | 4.66 | 7.09 | 0.25 | 12 | 1.3 |  |  | 5.4 |  |  |  | 4.99 | 0 | 0 | 3.51 | 0 | 0 | 0 | 8.5 |  |  |  |  | 0 | 20.5
5091 | 给料机 重型槽式 (1100×2700)mm | 198072 | 7.86 | 11.95 | 0.42 | 20.23 | 1.3 |  |  | 8 |  |  |  | 4.99 | 0 | 0 | 5.2 | 0 | 0 | 0 | 10.19 |  |  |  |  | 0 | 30.42
5092 | 给料机 重型槽式 (1250×3200)mm | 265104 | 10.52 | 15.98 | 0.56 | 27.06 | 1.3 |  |  | 10.8 |  |  |  | 4.99 | 0 | 0 | 7.02 | 0 | 0 | 0 | 12.01 |  |  |  |  | 0 | 39.07
5093 | 给料机 叶轮式 (φ400×400)mm | 33264 | 1.32 | 2.06 | 0.09 | 3.47 | 1.3 |  |  | 2.2 |  |  |  | 4.99 | 0 | 0 | 1.43 | 0 | 0 | 0 | 6.42 |  |  |  |  | 0 | 9.89
5094 | 给料机 电磁式 45DA | 58968 | 2.34 | 3.47 | 0.15 | 5.96 | 1.3 |  |  | 2.2 |  |  |  | 4.99 | 0 | 0 | 1.43 | 0 | 0 | 0 | 6.42 |  |  |  |  | 0 | 12.38
5095 | 给料机 重型板式 (1200×4500)mm | 101304 | 4.02 | 7.55 | 0.31 | 11.88 | 1.3 |  |  | 5.4 |  |  |  | 4.99 | 0 | 0 | 3.51 | 0 | 0 | 0 | 8.5 |  |  |  |  | 0 | 20.38
5096 | 堆料机 双臂 300m3/h | 491400 | 19.5 | 12.36 | 4.52 | 36.38 | 1.3 |  |  | 8.3 |  |  |  | 4.99 | 0 | 0 | 5.4 | 0 | 0 | 0 | 10.39 |  |  |  |  | 0 | 46.77
5097 | 堆料机 双臂 500m3/h | 611100 | 24.25 | 15.37 | 5.63 | 45.25 | 1.3 |  |  | 12.8 |  |  |  | 4.99 | 0 | 0 | 8.32 | 0 | 0 | 0 | 13.31 |  |  |  |  | 0 | 58.56
5098 | 堆料机 摇臂 500m3/h | 1449000 | 57.5 | 36.43 | 8.67 | 102.6 | 4.4 |  |  | 48.6 |  |  |  | 16.9 | 0 | 0 | 31.59 | 0 | 0 | 0 | 48.49 |  |  |  |  | 0 | 151.09
5099 | 斗轮堆取料机 500t/h | 3291876 | 130.63 | 68.13 | 11.17 | 209.93 | 7 |  |  | 76.4 |  |  |  | 26.88 | 0 | 0 | 49.66 | 0 | 0 | 0 | 76.54 |  |  |  |  | 0 | 286.47
5100 | 卸料小车 15kW | 23940 | 0.95 | 3.15 | 0.38 | 4.48 | 1.3 |  |  | 8.3 |  |  |  | 4.99 | 0 | 0 | 5.4 | 0 | 0 | 0 | 10.39 |  |  |  |  | 0 | 14.87
| 六、钻孔灌浆机械 | 0 |  |  |  | 0 | [7 empty] | 0 | 0 | 0 | 0 | 0 | 0 | 0 | 0 |  |  |  |  | 0 | 0
6001 | 地质钻机 100型 | 75348 | 2.99 | 7.31 | 1.83 | 12.13 | 2.8 |  |  | 6.7 |  |  |  | 10.75 | 0 | 0 | 4.36 | 0 | 0 | 0 | 15.11 |  |  |  |  | 0 | 27.24
6002 | 地质钻机 150型 | 95760 | 3.8 | 8.56 | 2.37 | 14.73 | 2.9 |  |  | 10.7 |  |  |  | 11.14 | 0 | 0 | 6.96 | 0 | 0 | 0 | 18.1 |  |  |  |  | 0 | 32.83
6003 | 地质钻机 300型 | 113652 | 4.51 | 9.36 | 2.76 | 16.63 | 2.9 |  |  | 15 |  |  |  | 11.14 | 0 | 0 | 9.75 | 0 | 0 | 0 | 20.89 |  |  |  |  | 0 | 37.52
6004 | 地质钻机 500型 | 130536 | 5.18 | 10.8 | 3.64 | 19.62 | 2.9 |  |  | 18.3 |  |  |  | 11.14 | 0 | 0 | 11.9 | 0 | 0 | 0 | 23.04 |  |  |  |  | 0 | 42.66
6005 | 冲击钻机 CZ-20 | 214200 | 8.5 | 14.02 | 3.69 | 26.21 | 2.9 |  |  | 17.8 |  |  |  | 11.14 | 0 | 0 | 11.57 | 0 | 0 | 0 | 22.71 |  |  |  |  | 0 | 48.92
6006 | 冲击钻机 CZ-22 | 415800 | 16.5 | 23.42 | 6.19 | 46.11 | 2.9 |  |  | 19.6 |  |  |  | 11.14 | 0 | 0 | 12.74 | 0 | 0 | 0 | 23.88 |  |  |  |  | 0 | 69.99
6007 | 冲击钻机 CZ-30 | 718200 | 28.5 | 39.43 | 10.59 | 78.52 | 2.9 |  |  | 35.6 |  |  |  | 11.14 | 0 | 0 | 23.14 | 0 | 0 | 0 | 34.28 |  |  |  |  | 0 | 112.8
6008 | 大口径岩芯钻 φ1.2m | 1073520 | 42.6 | 68.59 | 16.2 | 127.39 | 3.9 |  |  | 92.5 |  |  |  | 14.98 | 0 | 0 | 60.13 | 0 | 0 | 0 | 75.11 |  |  |  |  | 0 | 202.5
6009 | 大口径工程钻 GJC-40H | 2394000 | 95 | 154.95 | 34.54 | 284.49 | 3.4 |  | 10.1 |  |  |  |  | 13.06 | 0 | 33.33 | 0 | 0 | 0 | 0 | 46.39 |  |  |  |  | 0 | 330.88
6010 | 反循环钻机 SFZ-150 | 563220 | 22.35 | 41.55 | 8.99 | 72.89 | 2.9 |  |  | 68.2 |  |  |  | 11.14 | 0 | 0 | 44.33 | 0 | 0 | 0 | 55.47 |  |  |  |  | 0 | 128.36
6011 | 反井钻机 LM-200 | 2430036 | 96.43 | 158.15 | 49.28 | 303.86 | 5.3 |  |  | 69.3 |  |  |  | 20.35 | 0 | 0 | 45.05 | 0 | 0 | 0 | 65.4 |  |  |  |  | 0 | 369.26
6012 | 冲击式反循环钻机 CZF-1200 | 671076 | 26.63 | 42.59 | 10.65 | 79.87 | 3.8 |  |  | 21.7 |  |  |  | 14.59 | 0 | 0 | 14.11 | 0 | 0 | 0 | 28.7 |  |  |  |  | 0 | 108.57
6013 | 冲击式反循环钻机 CZF-1500 | 909720 | 36.1 | 57.76 | 14.44 | 108.3 | 3.8 |  |  | 32.5 |  |  |  | 14.59 | 0 | 0 | 21.13 | 0 | 0 | 0 | 35.72 |  |  |  |  | 0 | 144.02
6014 | 液压铣槽机 BC-30 | 61901784 | 2456.42 | 1473.86 |  | 3930.28 | 7.5 |  | 108 |  |  |  |  | 28.8 | 0 | 356.4 | 0 | 0 | 0 | 0 | 385.2 |  |  |  |  | 0 | 4315.48
6015 | 液压开槽机 | 985320 | 39.1 | 54.74 | 15.64 | 109.48 | 5 |  |  | 79 |  |  |  | 19.2 | 0 | 0 | 51.35 | 0 | 0 | 0 | 70.55 |  |  |  |  | 0 | 180.03
6016 | 自行射水成槽机 | 848736 | 33.68 | 45.8 | 13.47 | 92.95 | 5 |  |  | 88 |  |  |  | 19.2 | 0 | 0 | 57.2 | 0 | 0 | 0 | 76.4 |  |  |  |  | 0 | 169.35
6017 | 泥浆净化机 JHB-200 | 146412 | 5.81 | 4.64 | 1.45 | 11.9 | 1.8 |  |  | 19 |  |  |  | 6.91 | 0 | 0 | 12.35 | 0 | 0 | 0 | 19.26 |  |  |  |  | 0 | 31.16
6018 | 泥浆净化系统 BE-500 | 4645620 | 184.35 | 82.96 |  | 267.31 | 4.2 |  |  | 82 |  |  |  | 16.13 | 0 | 0 | 53.3 | 0 | 0 | 0 | 69.43 |  |  |  |  | 0 | 336.74
6019 | 灌浆自动记录仪 | 167580 | 6.65 | 3.99 | 0.67 | 11.31 | 2.1 |  |  | 0.1 |  |  |  | 8.06 | 0 | 0 | 0.07 | 0 | 0 | 0 | 8.13 |  |  |  |  | 0 | 19.44
6020 | 泥浆搅拌机 | 80892 | 3.21 | 6.51 | 0.58 | 10.3 | 1.3 |  |  | 12.9 |  |  |  | 4.99 | 0 | 0 | 8.39 | 0 | 0 | 0 | 13.38 |  |  |  |  | 0 | 23.68
6021 | 灰浆搅拌机 | 20916 | 0.83 | 2.28 | 0.2 | 3.31 | 1.3 |  |  | 6.3 |  |  |  | 4.99 | 0 | 0 | 4.1 | 0 | 0 | 0 | 9.09 |  |  |  |  | 0 | 12.4
6022 | 高速搅拌机 NJ-1500 | 89712 | 3.56 | 8.91 | 0.71 | 13.18 | 1.3 |  |  | 12.5 |  |  |  | 4.99 | 0 | 0 | 8.13 | 0 | 0 | 0 | 13.12 |  |  |  |  | 0 | 26.3
6023 | 泥浆泵 HB80/10型3PN | 11340 | 0.45 | 1.16 | 0.23 | 1.84 | 1.3 |  |  | 2.9 |  |  |  | 4.99 | 0 | 0 | 1.89 | 0 | 0 | 0 | 6.88 |  |  |  |  | 0 | 8.72
6024 | 灌浆泵 中低压 泥浆 | 59976 | 2.38 | 6.95 | 0.57 | 9.9 | 2.4 |  |  | 13.2 |  |  |  | 9.22 | 0 | 0 | 8.58 | 0 | 0 | 0 | 17.8 |  |  |  |  | 0 | 27.7
6025 | 灌浆泵 中低压 砂浆 | 69552 | 2.76 | 7.76 | 0.64 | 11.16 | 2.4 |  |  | 10.1 |  |  |  | 9.22 | 0 | 0 | 6.57 | 0 | 0 | 0 | 15.79 |  |  |  |  | 0 | 26.95
6026 | 灌浆泵 高压 泥浆 | 111636 | 4.43 | 11.94 | 0.96 | 17.33 | 2.4 |  |  | 17.9 |  |  |  | 9.22 | 0 | 0 | 11.64 | 0 | 0 | 0 | 20.86 |  |  |  |  | 0 | 38.19
6027 | 灰浆泵 4.0kW | 44856 | 1.78 | 6.33 | 0.89 | 9 | 1.3 |  |  | 4 |  |  |  | 4.99 | 0 | 0 | 2.6 | 0 | 0 | 0 | 7.59 |  |  |  |  | 0 | 16.59
6028 | 高压水泵 75kW | 89964 | 3.57 | 12.12 | 1.78 | 17.47 | 1.3 |  |  | 72.5 |  |  |  | 4.99 | 0 | 0 | 47.13 | 0 | 0 | 0 | 52.12 |  |  |  |  | 0 | 69.59
6029 | 搅灌机 WJG-80 | 83916 | 3.33 | 8.13 | 0.59 | 12.05 | 3.7 |  |  | 9 |  |  |  | 14.21 | 0 | 0 | 5.85 | 0 | 0 | 0 | 20.06 |  |  |  |  | 0 | 32.11
6030 | 旋定摆提升装置 | 53928 | 2.14 | 8.55 | 0.33 | 11.02 | 2.7 |  |  | 6 |  |  |  | 10.37 | 0 | 0 | 3.9 | 0 | 0 | 0 | 14.27 |  |  |  |  | 0 | 25.29
6031 | 高喷台车 | 151200 | 6 | 9.2 | 2.51 | 17.71 | 1.3 |  |  | 3 |  |  |  | 4.99 | 0 | 0 | 1.95 | 0 | 0 | 0 | 6.94 |  |  |  |  | 0 | 24.65
6032 | 柴油打桩机 (1-2)t | 75852 | 3.01 | 7.1 | 2.22 | 12.33 | 3.9 |  | 3 |  |  |  |  | 14.98 | 0 | 9.9 | 0 | 0 | 0 | 0 | 24.88 |  |  |  |  | 0 | 37.21
6033 | 柴油打桩机 (2-4)t | 398916 | 15.83 | 33.59 | 11.25 | 60.67 | 3.9 |  | 4 |  |  |  |  | 14.98 | 0 | 13.2 | 0 | 0 | 0 | 0 | 28.18 |  |  |  |  | 0 | 88.85
6034 | 柴油打桩机 (4-6)t | 503496 | 19.98 | 43.81 | 14.19 | 77.98 | 3.9 |  | 5 |  |  |  |  | 14.98 | 0 | 16.5 | 0 | 0 | 0 | 0 | 31.48 |  |  |  |  | 0 | 109.46
6035 | 柴油打桩机 (6-8)t | 761796 | 30.23 | 76.62 | 25.82 | 132.67 | 3.9 |  | 6 |  |  |  |  | 14.98 | 0 | 19.8 | 0 | 0 | 0 | 0 | 34.78 |  |  |  |  | 0 | 167.45
6036 | 振冲器 ZCQ-13 | 203616 | 8.08 | 8.22 | 0.75 | 17.05 | 1.3 |  |  | 10.1 |  |  |  | 4.99 | 0 | 0 | 6.57 | 0 | 0 | 0 | 11.56 |  |  |  |  | 0 | 28.61
6037 | 振冲器 ZCQ-30 | 251496 | 9.98 | 9.48 | 0.87 | 20.33 | 1.3 |  |  | 21.7 |  |  |  | 4.99 | 0 | 0 | 14.11 | 0 | 0 | 0 | 19.1 |  |  |  |  | 0 | 39.43
6038 | 振冲器 ZCQ-75 | 478800 | 19 | 10.21 | 1.58 | 30.79 | 1.3 |  |  | 45.9 |  |  |  | 4.99 | 0 | 0 | 29.84 | 0 | 0 | 0 | 34.83 |  |  |  |  | 0 | 65.62
| 七、工程船舶 | 0 |  |  |  | 0 | [7 empty] | 0 | 0 | 0 | 0 | 0 | 0 | 0 | 0 |  |  |  |  | 0 | 0
7001 | 绞吸式挖泥船 40m3/h 挖泥 | 526680 | 20.9 | 27.18 |  | 48.08 | 6.3 |  | 34 |  |  |  |  | 24.19 | 0 | 112.2 | 0 | 0 | 0 | 0 | 136.39 |  |  |  |  | 0 | 184.47
7002 | 绞吸式挖泥船 40m3/h 挖砂 | 526680 | 20.9 | 51.1 |  | 72 | 6.3 |  | 34 |  |  |  |  | 24.19 | 0 | 112.2 | 0 | 0 | 0 | 0 | 136.39 |  |  |  |  | 0 | 208.39
7003 | 绞吸式挖泥船 60m3/h 挖泥 | 781956 | 31.03 | 37.86 |  | 68.89 | 6.3 |  | 41.4 |  |  |  |  | 24.19 | 0 | 136.62 | 0 | 0 | 0 | 0 | 160.81 |  |  |  |  | 0 | 229.7
7004 | 绞吸式挖泥船 60m3/h 挖砂 | 781956 | 31.03 | 70.98 |  | 102.01 | 6.3 |  | 41.4 |  |  |  |  | 24.19 | 0 | 136.62 | 0 | 0 | 0 | 0 | 160.81 |  |  |  |  | 0 | 262.82
7005 | 绞吸式挖泥船 80m3/h 挖泥 | 1045296 | 41.48 | 48.65 |  | 90.13 | 8.6 |  | 50.8 |  |  |  |  | 33.02 | 0 | 167.64 | 0 | 0 | 0 | 0 | 200.66 |  |  |  |  | 0 | 290.79
7006 | 绞吸式挖泥船 80m3/h 挖砂 | 1045296 | 41.48 | 90.65 |  | 132.13 | 8.6 |  | 50.8 |  |  |  |  | 33.02 | 0 | 167.64 | 0 | 0 | 0 | 0 | 200.66 |  |  |  |  | 0 | 332.79
7007 | 绞吸式挖泥船 100m3/h 挖泥 | 1193976 | 47.38 | 58.95 |  | 106.33 | 8.6 |  | 56.5 |  |  |  |  | 33.02 | 0 | 186.45 | 0 | 0 | 0 | 0 | 219.47 |  |  |  |  | 0 | 325.8
7008 | 绞吸式挖泥船 100m3/h 挖砂 | 1193976 | 47.38 | 110.62 |  | 158 | 8.6 |  | 56.5 |  |  |  |  | 33.02 | 0 | 186.45 | 0 | 0 | 0 | 0 | 219.47 |  |  |  |  | 0 | 377.47
7009 | 绞吸式挖泥船 120m3/h 挖泥 | 1436400 | 57 | 69.17 |  | 126.17 | 8.6 |  | 82 |  |  |  |  | 33.02 | 0 | 270.6 | 0 | 0 | 0 | 0 | 303.62 |  |  |  |  | 0 | 429.79
7010 | 绞吸式挖泥船 120m3/h 挖砂 | 1436400 | 57 | 129.13 |  | 186.13 | 8.6 |  | 82 |  |  |  |  | 33.02 | 0 | 270.6 | 0 | 0 | 0 | 0 | 303.62 |  |  |  |  | 0 | 489.75
7011 | 绞吸式挖泥船 200m3/h 挖泥 | 3610908 | 143.29 | 85.98 |  | 229.27 | 11.2 |  | 130 |  |  |  |  | 43.01 | 0 | 429 | 0 | 0 | 0 | 0 | 472.01 |  |  |  |  | 0 | 701.28
7012 | 绞吸式挖泥船 200m3/h 挖砂 | 3610908 | 143.29 | 171.95 |  | 315.24 | 11.2 |  | 130 |  |  |  |  | 43.01 | 0 | 429 | 0 | 0 | 0 | 0 | 472.01 |  |  |  |  | 0 | 787.25
7013 | 绞吸式挖泥船 350m3/h 挖泥 | 4987584 | 197.92 | 118.75 |  | 316.67 | 13.6 |  | 200 |  |  |  |  | 52.22 | 0 | 660 | 0 | 0 | 0 | 0 | 712.22 |  |  |  |  | 0 | 1028.89
7014 | 绞吸式挖泥船 350m3/h 挖砂 | 4987584 | 197.92 | 237.5 |  | 435.42 | 13.6 |  | 200 |  |  |  |  | 52.22 | 0 | 660 | 0 | 0 | 0 | 0 | 712.22 |  |  |  |  | 0 | 1147.64
7015 | 绞吸式挖泥船 400m3/h 挖泥 | 5652612 | 224.31 | 134.59 |  | 358.9 | 13.6 |  | 220 |  |  |  |  | 52.22 | 0 | 726 | 0 | 0 | 0 | 0 | 778.22 |  |  |  |  | 0 | 1137.12
7016 | 绞吸式挖泥船 400m3/h 挖砂 | 5652612 | 224.31 | 269.17 |  | 493.48 | 13.6 |  | 220 |  |  |  |  | 52.22 | 0 | 726 | 0 | 0 | 0 | 0 | 778.22 |  |  |  |  | 0 | 1271.7
7017 | 绞吸式挖泥船 500m3/h 挖泥 | 7315056 | 290.28 | 159.65 |  | 449.93 | 14.9 |  | 256 |  |  |  |  | 57.22 | 0 | 844.8 | 0 | 0 | 0 | 0 | 902.02 |  |  |  |  | 0 | 1351.95
7018 | 绞吸式挖泥船 500m3/h 挖砂 | 7315056 | 290.28 | 319.31 |  | 609.59 | 14.9 |  | 256 |  |  |  |  | 57.22 | 0 | 844.8 | 0 | 0 | 0 | 0 | 902.02 |  |  |  |  | 0 | 1511.61
7019 | 绞吸式挖泥船 800m3/h 挖泥 | 10080000 | 400 | 180 |  | 580 | 14.9 |  | 289.5 |  |  |  |  | 57.22 | 0 | 955.35 | 0 | 0 | 0 | 0 | 1012.57 |  |  |  |  | 0 | 1592.57
7020 | 绞吸式挖泥船 800m3/h 挖砂 | 10080000 | 400 | 344 |  | 744 | 14.9 |  | 289.5 |  |  |  |  | 57.22 | 0 | 955.35 | 0 | 0 | 0 | 0 | 1012.57 |  |  |  |  | 0 | 1756.57
7021 | 绞吸式挖泥船 980m3/h挖泥 | 11970000 | 475 | 190 |  | 665 | 15.9 |  | 352 |  |  |  |  | 61.06 | 0 | 1161.6 | 0 | 0 | 0 | 0 | 1222.66 |  |  |  |  | 0 | 1887.66
7022 | 绞吸式挖泥船 980m3/h挖砂 | 11970000 | 475 | 361 |  | 836 | 15.9 |  | 352 |  |  |  |  | 61.06 | 0 | 1161.6 | 0 | 0 | 0 | 0 | 1222.66 |  |  |  |  | 0 | 2058.66
7023 | 绞吸式挖泥船 1250m3/h 挖泥 | 14064876 | 558.13 | 212.1 |  | 770.23 | 15.9 |  | 449 |  |  |  |  | 61.06 | 0 | 1481.7 | 0 | 0 | 0 | 0 | 1542.76 |  |  |  |  | 0 | 2312.99
7024 | 绞吸式挖泥船 1250m3/h挖砂 | 14064876 | 558.13 | 401.85 |  | 959.98 | 15.9 |  | 449 |  |  |  |  | 61.06 | 0 | 1481.7 | 0 | 0 | 0 | 0 | 1542.76 |  |  |  |  | 0 | 2502.74
7025 | 绞吸式挖泥船 1450m3/h挖泥 | 16758000 | 665 | 232.75 |  | 897.75 | 17.5 |  | 492 |  |  |  |  | 67.2 | 0 | 1623.6 | 0 | 0 | 0 | 0 | 1690.8 |  |  |  |  | 0 | 2588.55
7026 | 绞吸式挖泥船 1450m3/h挖砂 | 16758000 | 665 | 445.55 |  | 1110.55 | 17.5 |  | 492 |  |  |  |  | 67.2 | 0 | 1623.6 | 0 | 0 | 0 | 0 | 1690.8 |  |  |  |  | 0 | 2801.35
7027 | 绞吸式挖泥船 1720m3/h挖泥 | 25735500 | 1021.25 | 357.44 |  | 1378.69 | 18.8 |  | 610 |  |  |  |  | 72.19 | 0 | 2013 | 0 | 0 | 0 | 0 | 2085.19 |  |  |  |  | 0 | 3463.88
7028 | 绞吸式挖泥船 1720m3/h挖砂 | 25735500 | 1021.25 | 684.24 |  | 1705.49 | 18.8 |  | 610 |  |  |  |  | 72.19 | 0 | 2013 | 0 | 0 | 0 | 0 | 2085.19 |  |  |  |  | 0 | 3790.68
7029 | 绞吸式挖泥船 2500m3/h挖泥 | 37800000 | 1500 | 525 |  | 2025 | 19.9 |  | 1036.8 |  |  |  |  | 76.42 | 0 | 3421.44 | 0 | 0 | 0 | 0 | 3497.86 |  |  |  |  | 0 | 5522.86
7030 | 绞吸式挖泥船 2500m3/h挖砂 | 37800000 | 1500 | 1005 |  | 2505 | 19.9 |  | 1036.8 |  |  |  |  | 76.42 | 0 | 3421.44 | 0 | 0 | 0 | 0 | 3497.86 |  |  |  |  | 0 | 6002.86
7031 | 链斗式挖泥船 40m3/h 挖泥 | 422856 | 16.78 | 26.44 |  | 43.22 | 7.3 |  | 18.4 |  |  |  |  | 28.03 | 0 | 60.72 | 0 | 0 | 0 | 0 | 88.75 |  |  |  |  | 0 | 131.97
7032 | 链斗式挖泥船 40m3/h 挖砂 | 422856 | 16.78 | 32.56 |  | 49.34 | 7.3 |  | 18.4 |  |  |  |  | 28.03 | 0 | 60.72 | 0 | 0 | 0 | 0 | 88.75 |  |  |  |  | 0 | 138.09
7033 | 链斗式挖泥船 60m3/h 挖泥 | 638316 | 25.33 | 45.18 |  | 70.51 | 8.6 |  | 22.3 |  |  |  |  | 33.02 | 0 | 73.59 | 0 | 0 | 0 | 0 | 106.61 |  |  |  |  | 0 | 177.12
7034 | 链斗式挖泥船 60m3/h 挖砂 | 638316 | 25.33 | 56.54 |  | 81.87 | 8.6 |  | 22.3 |  |  |  |  | 33.02 | 0 | 73.59 | 0 | 0 | 0 | 0 | 106.61 |  |  |  |  | 0 | 188.48
7035 | 链斗式挖泥船 100m3/h挖泥 | 906696 | 35.98 | 73.32 |  | 109.3 | 9.7 |  | 31.5 |  |  |  |  | 37.25 | 0 | 103.95 | 0 | 0 | 0 | 0 | 141.2 |  |  |  |  | 0 | 250.5
7036 | 链斗式挖泥船 100m3/h挖砂 | 906696 | 35.98 | 92.55 |  | 128.53 | 9.7 |  | 31.5 |  |  |  |  | 37.25 | 0 | 103.95 | 0 | 0 | 0 | 0 | 141.2 |  |  |  |  | 0 | 269.73
7037 | 链斗式挖泥船 120m3/h挖泥 | 1088136 | 43.18 | 83.15 |  | 126.33 | 11 |  | 37.4 |  |  |  |  | 42.24 | 0 | 123.42 | 0 | 0 | 0 | 0 | 165.66 |  |  |  |  | 0 | 291.99
7038 | 链斗式挖泥船 120m3/h挖砂 | 1088136 | 43.18 | 108.19 |  | 151.37 | 11 |  | 37.4 |  |  |  |  | 42.24 | 0 | 123.42 | 0 | 0 | 0 | 0 | 165.66 |  |  |  |  | 0 | 317.03
7039 | 链斗式挖泥船 150m3/h挖泥 | 1378440 | 54.7 | 100.72 |  | 155.42 | 14.9 |  | 42.8 |  |  |  |  | 57.22 | 0 | 141.24 | 0 | 0 | 0 | 0 | 198.46 |  |  |  |  | 0 | 353.88
7040 | 链斗式挖泥船 150m3/h挖砂 | 1378440 | 54.7 | 127.85 |  | 182.55 | 14.9 |  | 42.8 |  |  |  |  | 57.22 | 0 | 141.24 | 0 | 0 | 0 | 0 | 198.46 |  |  |  |  | 0 | 381.01
7041 | 链斗式挖泥船 180m3/h挖泥 | 2074716 | 82.33 | 114.65 |  | 196.98 | 15.9 |  | 55.4 |  |  |  |  | 61.06 | 0 | 182.82 | 0 | 0 | 0 | 0 | 243.88 |  |  |  |  | 0 | 440.86
7042 | 链斗式挖泥船 180m3/h挖砂 | 2074716 | 82.33 | 145.22 |  | 227.55 | 15.9 |  | 55.4 |  |  |  |  | 61.06 | 0 | 182.82 | 0 | 0 | 0 | 0 | 243.88 |  |  |  |  | 0 | 471.43
7043 | 链斗式挖泥船 350m3/h挖泥 | 3706164 | 147.07 | 204.37 |  | 351.44 | 18.8 |  | 103 |  |  |  |  | 72.19 | 0 | 339.9 | 0 | 0 | 0 | 0 | 412.09 |  |  |  |  | 0 | 763.53
7044 | 链斗式挖泥船 350m3/h挖砂 | 3706164 | 147.07 | 259.43 |  | 406.5 | 18.8 |  | 103 |  |  |  |  | 72.19 | 0 | 339.9 | 0 | 0 | 0 | 0 | 412.09 |  |  |  |  | 0 | 818.59
7045 | 链斗式挖泥船 500m3/h挖泥 | 5289984 | 209.92 | 302.28 |  | 512.2 | 19.9 |  | 126.4 |  |  |  |  | 76.42 | 0 | 417.12 | 0 | 0 | 0 | 0 | 493.54 |  |  |  |  | 0 | 1005.74
7046 | 链斗式挖泥船 500m3/h挖砂 | 5289984 | 209.92 | 381.45 |  | 591.37 | 19.9 |  | 126.4 |  |  |  |  | 76.42 | 0 | 417.12 | 0 | 0 | 0 | 0 | 493.54 |  |  |  |  | 0 | 1084.91
7047 | 链斗式挖泥船 750m3/h挖泥 | 16862076 | 669.13 | 447.51 |  | 1116.64 | 21.2 |  | 175.5 |  |  |  |  | 81.41 | 0 | 579.15 | 0 | 0 | 0 | 0 | 660.56 |  |  |  |  | 0 | 1777.2
7048 | 链斗式挖泥船 750m3/h挖砂 | 16862076 | 669.13 | 572.11 |  | 1241.24 | 21.2 |  | 175.5 |  |  |  |  | 81.41 | 0 | 579.15 | 0 | 0 | 0 | 0 | 660.56 |  |  |  |  | 0 | 1901.8
7049 | 链斗式采砂船 120m3/h | 507780 | 20.15 | 26.2 |  | 46.35 | 8.3 |  |  | 72.5 |  |  |  | 31.87 | 0 | 0 | 47.13 | 0 | 0 | 0 | 79 |  |  |  |  | 0 | 125.35
7050 | 链斗式采砂船 120m3/h | 979272 | 38.86 | 46.63 |  | 85.49 | 8.3 |  | 17.2 |  |  |  |  | 31.87 | 0 | 56.76 | 0 | 0 | 0 | 0 | 88.63 |  |  |  |  | 0 | 174.12
7051 | 链斗式采砂船 150m3/h | 1839096 | 72.98 | 87.58 |  | 160.56 | 8.3 |  | 21.1 |  |  |  |  | 31.87 | 0 | 69.63 | 0 | 0 | 0 | 0 | 101.5 |  |  |  |  | 0 | 262.06
7052 | 链斗式采砂船 250m3/h | 6166440 | 244.7 | 293.64 |  | 538.34 | 12.3 |  | 114.5 |  |  |  |  | 47.23 | 0 | 377.85 | 0 | 0 | 0 | 0 | 425.08 |  |  |  |  | 0 | 963.42
7053 | 链斗式采砂船 750m3/h | 16669800 | 661.5 | 463.05 |  | 1124.55 | 21.2 |  | 219 |  |  |  |  | 81.41 | 0 | 722.7 | 0 | 0 | 0 | 0 | 804.11 |  |  |  |  | 0 | 1928.66
7054 | 铲斗挖泥船 0.75m3 | 798084 | 31.67 | 60.45 |  | 92.12 | 12 |  | 26.1 |  |  |  |  | 46.08 | 0 | 86.13 | 0 | 0 | 0 | 0 | 132.21 |  |  |  |  | 0 | 224.33
7055 | 铲斗挖泥船 4.0m3 | 5908644 | 234.47 | 231.7 |  | 466.17 | 15.9 |  | 162 |  |  |  |  | 61.06 | 0 | 534.6 | 0 | 0 | 0 | 0 | 595.66 |  |  |  |  | 0 | 1061.83
7056 | 铲扬挖泥船 4.0m3 | 15959916 | 633.33 | 609.99 |  | 1243.32 | 12 |  | 97.4 |  |  |  |  | 46.08 | 0 | 321.42 | 0 | 0 | 0 | 0 | 367.5 |  |  |  |  | 0 | 1610.82
7057 | 抓斗挖泥船 0.5m3 | 526680 | 20.9 | 47.54 |  | 68.44 | 7.3 |  | 20.7 |  |  |  |  | 28.03 | 0 | 68.31 | 0 | 0 | 0 | 0 | 96.34 |  |  |  |  | 0 | 164.78
7058 | 抓斗挖泥船 0.75m3 | 798084 | 31.67 | 58.74 |  | 90.41 | 9.7 |  | 26.1 |  |  |  |  | 37.25 | 0 | 86.13 | 0 | 0 | 0 | 0 | 123.38 |  |  |  |  | 0 | 213.79
7059 | 抓斗挖泥船 1.0m3 | 964908 | 38.29 | 80.27 |  | 118.56 | 12 |  | 27.7 |  |  |  |  | 46.08 | 0 | 91.41 | 0 | 0 | 0 | 0 | 137.49 |  |  |  |  | 0 | 256.05
7060 | 抓斗挖泥船 1.5m3 | 1451016 | 57.58 | 92.85 |  | 150.43 | 13.3 |  | 38.2 |  |  |  |  | 51.07 | 0 | 126.06 | 0 | 0 | 0 | 0 | 177.13 |  |  |  |  | 0 | 327.56
7061 | 抓斗挖泥船 2.0m3 | 1931076 | 76.63 | 133.39 |  | 210.02 | 14.9 |  | 46.1 |  |  |  |  | 57.22 | 0 | 152.13 | 0 | 0 | 0 | 0 | 209.35 |  |  |  |  | 0 | 419.37
7062 | 抓斗挖泥船 4.0m3 | 3533040 | 140.2 | 193.94 |  | 334.14 | 15.9 |  | 72.9 |  |  |  |  | 61.06 | 0 | 240.57 | 0 | 0 | 0 | 0 | 301.63 |  |  |  |  | 0 | 635.77
7063 | 抓斗挖泥船 8.0m3 | 4331124 | 171.87 | 226.87 |  | 398.74 | 17.3 |  | 98.5 |  |  |  |  | 66.43 | 0 | 325.05 | 0 | 0 | 0 | 0 | 391.48 |  |  |  |  | 0 | 790.22
7064 | 抓斗挖泥船 13.0m3 | 6485472 | 257.36 | 269.65 |  | 527.01 | 18.3 |  | 129.1 |  |  |  |  | 70.27 | 0 | 426.03 | 0 | 0 | 0 | 0 | 496.3 |  |  |  |  | 0 | 1023.31
7065 | 水力冲挖机组 高压水泵 15kW | 19908 | 0.79 | 1.98 | 0.4 | 3.17 | 0.7 |  |  | 14 |  |  |  | 2.69 | 0 | 0 | 9.1 | 0 | 0 | 0 | 11.79 |  |  |  |  | 0 | 14.96
7066 | 水力冲挖机组 水枪 φ65mm | 25704 | 1.02 | 2.04 |  | 3.06 | 2 | [6 empty] | 7.68 | 0 | 0 | 0 | 0 | 0 | 0 | 7.68 |  |  |  |  | 0 | 10.74
7067 | 水力冲挖机组 泥浆泵 15kW | 26460 | 1.05 | 2.1 | 0.53 | 3.68 | 0.7 |  |  | 12 |  |  |  | 2.69 | 0 | 0 | 7.8 | 0 | 0 | 0 | 10.49 |  |  |  |  | 0 | 14.17
7068 | 水力冲挖机组 排泥管 φ100mm 长100m | 20412 | 0.81 | 0.16 |  | 0.97 | [7 empty] | 0 | 0 | 0 | 0 | 0 | 0 | 0 | 0 |  |  |  |  | 0 | 0.97
7069 | 吹泥船 60m3/h 挖泥 | 877716 | 34.83 | 31.95 |  | 66.78 | 6.3 |  | 21.4 |  |  |  |  | 24.19 | 0 | 70.62 | 0 | 0 | 0 | 0 | 94.81 |  |  |  |  | 0 | 161.59
7070 | 吹泥船 60m3/h 挖砂 | 877716 | 34.83 | 61.94 |  | 96.77 | 6.3 |  | 21.4 |  |  |  |  | 24.19 | 0 | 70.62 | 0 | 0 | 0 | 0 | 94.81 |  |  |  |  | 0 | 191.58
7071 | 吹泥船 80m3/h 挖泥 | 1117116 | 44.33 | 37.84 |  | 82.17 | 7.3 |  | 27.7 |  |  |  |  | 28.03 | 0 | 91.41 | 0 | 0 | 0 | 0 | 119.44 |  |  |  |  | 0 | 201.61
7072 | 吹泥船 80m3/h 挖砂 | 1117116 | 44.33 | 73.84 |  | 118.17 | 7.3 |  | 27.7 |  |  |  |  | 28.03 | 0 | 91.41 | 0 | 0 | 0 | 0 | 119.44 |  |  |  |  | 0 | 237.61
7073 | 吹泥船 150m3/h 挖泥 | 1813644 | 71.97 | 49.28 |  | 121.25 | 8.6 |  | 52.9 |  |  |  |  | 33.02 | 0 | 174.57 | 0 | 0 | 0 | 0 | 207.59 |  |  |  |  | 0 | 328.84
7074 | 吹泥船 150m3/h 挖砂 | 1813644 | 71.97 | 97.32 |  | 169.29 | 8.6 |  | 52.9 |  |  |  |  | 33.02 | 0 | 174.57 | 0 | 0 | 0 | 0 | 207.59 |  |  |  |  | 0 | 376.88
7075 | 吹泥船 400m3/h 挖泥 | 2185092 | 86.71 | 68.67 |  | 155.38 | 8.6 |  | 61.6 |  |  |  |  | 33.02 | 0 | 203.28 | 0 | 0 | 0 | 0 | 236.3 |  |  |  |  | 0 | 391.68
7076 | 吹泥船 400m3/h 挖砂 | 2185092 | 86.71 | 134.23 |  | 220.94 | 8.6 |  | 61.6 |  |  |  |  | 33.02 | 0 | 203.28 | 0 | 0 | 0 | 0 | 236.3 |  |  |  |  | 0 | 457.24
7077 | 吹泥船 800m3/h 挖泥 | 2861460 | 113.55 | 99.67 |  | 213.22 | 8.6 |  | 75.2 |  |  |  |  | 33.02 | 0 | 248.16 | 0 | 0 | 0 | 0 | 281.18 |  |  |  |  | 0 | 494.4
7078 | 吹泥船 800m3/h 挖砂 | 2861460 | 113.55 | 192.77 |  | 306.32 | 8.6 |  | 75.2 |  |  |  |  | 33.02 | 0 | 248.16 | 0 | 0 | 0 | 0 | 281.18 |  |  |  |  | 0 | 587.5
7079 | 吹泥船 1000m3/h 挖泥 | 4419324 | 175.37 | 172.74 |  | 348.11 | 15.9 |  | 241.6 |  |  |  |  | 61.06 | 0 | 797.28 | 0 | 0 | 0 | 0 | 858.34 |  |  |  |  | 0 | 1206.45
7080 | 吹泥船 1000m3/h 挖砂 | 4419324 | 175.37 | 319.88 |  | 495.25 | 15.9 |  | 241.6 |  |  |  |  | 61.06 | 0 | 797.28 | 0 | 0 | 0 | 0 | 858.34 |  |  |  |  | 0 | 1353.59
7081 | 挖泥船浮筒(每组) 250mm×5000mm 排泥 | 11340 | 0.45 | 0.15 | 0.05 | 0.65 | [7 empty] | 0 | 0 | 0 | 0 | 0 | 0 | 0 | 0 |  |  |  |  | 0 | 0.65
7082 | 挖泥船浮筒(每组) 250mm×5000mm 排砂 | 14868 | 0.59 | 0.19 | 0.07 | 0.85 | [7 empty] | 0 | 0 | 0 | 0 | 0 | 0 | 0 | 0 |  |  |  |  | 0 | 0.85
7083 | 挖泥船浮筒(每组) 300mm×5000mm 排泥 | 13608 | 0.54 | 0.17 | 0.06 | 0.77 | [7 empty] | 0 | 0 | 0 | 0 | 0 | 0 | 0 | 0 |  |  |  |  | 0 | 0.77
7084 | 挖泥船浮筒(每组) 300mm×5000mm 排砂 | 17640 | 0.7 | 0.23 | 0.08 | 1.01 | [7 empty] | 0 | 0 | 0 | 0 | 0 | 0 | 0 | 0 |  |  |  |  | 0 | 1.01
7085 | 挖泥船浮筒(每组) 400mm×7500mm 排泥 | 18144 | 0.72 | 0.22 | 0.08 | 1.02 | [7 empty] | 0 | 0 | 0 | 0 | 0 | 0 | 0 | 0 |  |  |  |  | 0 | 1.02
7086 | 挖泥船浮筒(每组) 400mm×7500mm 排砂 | 23436 | 0.93 | 0.31 | 0.1 | 1.34 | [7 empty] | 0 | 0 | 0 | 0 | 0 | 0 | 0 | 0 |  |  |  |  | 0 | 1.34
7087 | 挖泥船浮筒(每组) 500mm×7500mm 排泥 | 23436 | 0.93 | 0.3 | 0.11 | 1.34 | [7 empty] | 0 | 0 | 0 | 0 | 0 | 0 | 0 | 0 |  |  |  |  | 0 | 1.34
7088 | 挖泥船浮筒(每组) 500mm×7500mm 排砂 | 30492 | 1.21 | 0.41 | 0.15 | 1.77 | [7 empty] | 0 | 0 | 0 | 0 | 0 | 0 | 0 | 0 |  |  |  |  | 0 | 1.77
7089 | 挖泥船浮筒(每组) 560mm×7500mm 排泥 | 26964 | 1.07 | 0.35 | 0.12 | 1.54 | [7 empty] | 0 | 0 | 0 | 0 | 0 | 0 | 0 | 0 |  |  |  |  | 0 | 1.54
7090 | 挖泥船浮筒(每组) 560mm×7500mm 排砂 | 35280 | 1.4 | 0.49 | 0.16 | 2.05 | [7 empty] | 0 | 0 | 0 | 0 | 0 | 0 | 0 | 0 |  |  |  |  | 0 | 2.05
7091 | 挖泥船浮筒(每组) 600mm×7500mm 排泥 | 36036 | 1.43 | 0.44 | 0.16 | 2.03 | [7 empty] | 0 | 0 | 0 | 0 | 0 | 0 | 0 | 0 |  |  |  |  | 0 | 2.03
7092 | 挖泥船浮筒(每组) 600mm×7500mm 排砂 | 46872 | 1.86 | 0.62 | 0.22 | 2.7 | [7 empty] | 0 | 0 | 0 | 0 | 0 | 0 | 0 | 0 |  |  |  |  | 0 | 2.7
7093 | 挖泥船浮筒(每组) 650mm×9000mm 排泥 | 41832 | 1.66 | 0.54 | 0.18 | 2.38 | [7 empty] | 0 | 0 | 0 | 0 | 0 | 0 | 0 | 0 |  |  |  |  | 0 | 2.38
7094 | 挖泥船浮筒(每组) 650mm×9000mm 排砂 | 54432 | 2.16 | 0.74 | 0.25 | 3.15 | [7 empty] | 0 | 0 | 0 | 0 | 0 | 0 | 0 | 0 |  |  |  |  | 0 | 3.15
7095 | 挖泥船浮筒(每组) 700mm×9000mm 排泥 | 47880 | 1.9 | 0.62 | 0.21 | 2.73 | [7 empty] | 0 | 0 | 0 | 0 | 0 | 0 | 0 | 0 |  |  |  |  | 0 | 2.73
7096 | 挖泥船浮筒(每组) 700mm×9000mm 排砂 | 61992 | 2.46 | 0.86 | 0.29 | 3.61 | [7 empty] | 0 | 0 | 0 | 0 | 0 | 0 | 0 | 0 |  |  |  |  | 0 | 3.61
7097 | 挖泥船浮筒(每组) 800mm×9000mm 排泥 | 57708 | 2.29 | 0.75 | 0.25 | 3.29 | [7 empty] | 0 | 0 | 0 | 0 | 0 | 0 | 0 | 0 |  |  |  |  | 0 | 3.29
7098 | 挖泥船浮筒(每组) 800mm×9000mm 排砂 | 75096 | 2.98 | 1.04 | 0.35 | 4.37 | [7 empty] | 0 | 0 | 0 | 0 | 0 | 0 | 0 | 0 |  |  |  |  | 0 | 4.37
7099 | 岸管(根) 250mm×4000mm 排泥 | 9576 | 0.38 | 0.05 |  | 0.43 | [7 empty] | 0 | 0 | 0 | 0 | 0 | 0 | 0 | 0 |  |  |  |  | 0 | 0.43
7100 | 岸管(根) 250mm×4000mm 排砂 | 12096 | 0.48 | 0.07 |  | 0.55 | [7 empty] | 0 | 0 | 0 | 0 | 0 | 0 | 0 | 0 |  |  |  |  | 0 | 0.55
7101 | 岸管(根) 300mm×4000mm 排泥 | 10836 | 0.43 | 0.06 |  | 0.49 | [7 empty] | 0 | 0 | 0 | 0 | 0 | 0 | 0 | 0 |  |  |  |  | 0 | 0.49
7102 | 岸管(根) 300mm×4000mm 排砂 | 13860 | 0.55 | 0.08 |  | 0.63 | [7 empty] | 0 | 0 | 0 | 0 | 0 | 0 | 0 | 0 |  |  |  |  | 0 | 0.63
7103 | 岸管(根) 400mm×6000mm 排泥 | 11844 | 0.47 | 0.06 |  | 0.53 | [5 empty] | 0.6 | 84.1 | 0 | 0 | 0 | 0 | 0 | 0.3 | 16.82 | 17.12 |  |  |  |  | 0 | 17.65
7104 | 岸管(根) 400mm×6000mm 排砂 | 15120 | 0.6 | 0.08 |  | 0.68 | [5 empty] | 1.4 | 201.1 | 0 | 0 | 0 | 0 | 0 | 0.7 | 40.22 | 40.92 |  |  |  |  | 0 | 41.6
7105 | 岸管(根) 500mm×6000mm 排泥 | 12096 | 0.48 | 0.06 |  | 0.54 | [5 empty] | 1.9 | 252.8 | 0 | 0 | 0 | 0 | 0 | 0.95 | 50.56 | 51.51 |  |  |  |  | 0 | 52.05
7106 | 岸管(根) 500mm×6000mm 排砂 | 15372 | 0.61 | 0.08 |  | 0.69 | [5 empty] | 2.6 | 377.4 | 0 | 0 | 0 | 0 | 0 | 1.3 | 75.48 | 76.78 |  |  |  |  | 0 | 77.47
7107 | 岸管(根) 560mm×6000mm 排泥 | 13356 | 0.53 | 0.07 |  | 0.6 | [5 empty] | 3.6 | 484.5 | 0 | 0 | 0 | 0 | 0 | 1.8 | 96.9 | 98.7 |  |  |  |  | 0 | 99.3
7108 | 岸管(根) 560mm×6000mm 排砂 | 17136 | 0.68 | 0.09 |  | 0.77 | [5 empty] | 5.8 | 773.2 | 0 | 0 | 0 | 0 | 0 | 2.9 | 154.64 | 157.54 |  |  |  |  | 0 | 158.31
7109 | 岸管(根) 600mm×6000mm 排泥 | 14868 | 0.59 | 0.08 |  | 0.67 | [5 empty] | 9.4 | 1288.5 | 0 | 0 | 0 | 0 | 0 | 4.7 | 257.7 | 262.4 |  |  |  |  | 0 | 263.07
7110 | 岸管(根) 600mm×6000mm 排砂 | 18900 | 0.75 | 0.1 |  | 0.85 | [7 empty] | 0 | 0 | 0 | 0 | 0 | 0 | 0 | 0 |  |  |  |  | 0 | 0.85
7111 | 岸管(根) 650mm×6000mm 排泥 | 15372 | 0.61 | 0.08 |  | 0.69 | [7 empty] | 0 | 0 | 0 | 0 | 0 | 0 | 0 | 0 |  |  |  |  | 0 | 0.69
7112 | 岸管(根) 650mm×6000mm 排砂 | 19656 | 0.78 | 0.1 |  | 0.88 | [7 empty] | 0 | 0 | 0 | 0 | 0 | 0 | 0 | 0 |  |  |  |  | 0 | 0.88
7113 | 岸管(根) 700mm×6000mm 排泥 | 18900 | 0.75 | 0.1 |  | 0.85 | [7 empty] | 0 | 0 | 0 | 0 | 0 | 0 | 0 | 0 |  |  |  |  | 0 | 0.85
7114 | 岸管(根) 700mm×6000mm 排砂 | 24192 | 0.96 | 0.12 |  | 1.08 | [7 empty] | 0 | 0 | 0 | 0 | 0 | 0 | 0 | 0 |  |  |  |  | 0 | 1.08
7115 | 岸管(根) 750mm×6000mm 排泥 | 20160 | 0.8 | 0.11 |  | 0.91 | [7 empty] | 0 | 0 | 0 | 0 | 0 | 0 | 0 | 0 |  |  |  |  | 0 | 0.91
7116 | 岸管(根) 750mm×6000mm 排砂 | 25956 | 1.03 | 0.13 |  | 1.16 | [7 empty] | 0 | 0 | 0 | 0 | 0 | 0 | 0 | 0 |  |  |  |  | 0 | 1.16
7117 | 岸管(根) 800mm×6000mm 排泥 | 20916 | 0.83 | 0.11 |  | 0.94 | [7 empty] | 0 | 0 | 0 | 0 | 0 | 0 | 0 | 0 |  |  |  |  | 0 | 0.94
7118 | 岸管(根) 800mm×6000mm 排砂 | 26712 | 1.06 | 0.13 |  | 1.19 | [7 empty] | 0 | 0 | 0 | 0 | 0 | 0 | 0 | 0 |  |  |  |  | 0 | 1.19
7119 | 潜管(套) φ700mm 排泥 | 2343600 | 93 | 74.63 | 20.93 | 188.56 | 4.7 |  | 2.3 |  |  |  |  | 18.05 | 0 | 7.59 | 0 | 0 | 0 | 0 | 25.64 |  |  |  |  | 0 | 214.2
7120 | 潜管(套) φ700mm 排砂 | 2929500 | 116.25 | 99.51 | 27.9 | 243.66 | 4.7 |  | 2.3 |  |  |  |  | 18.05 | 0 | 7.59 | 0 | 0 | 0 | 0 | 25.64 |  |  |  |  | 0 | 269.3
7121 | 排泥胶管(每节) φ250mm 排泥 | 2772 | 0.11 | 0.01 |  | 0.12 | [7 empty] | 0 | 0 | 0 | 0 | 0 | 0 | 0 | 0 |  |  |  |  | 0 | 0.12
7122 | 排泥胶管(每节) φ250mm 排砂 | 3780 | 0.15 | 0.02 |  | 0.17 | [7 empty] | 0 | 0 | 0 | 0 | 0 | 0 | 0 | 0 |  |  |  |  | 0 | 0.17
7123 | 排泥胶管(每节) φ300mm 排泥 | 3276 | 0.13 | 0.02 |  | 0.15 | [7 empty] | 0 | 0 | 0 | 0 | 0 | 0 | 0 | 0 |  |  |  |  | 0 | 0.15
7124 | 排泥胶管(每节) φ300mm 排砂 | 4536 | 0.18 | 0.02 |  | 0.2 | [7 empty] | 0 | 0 | 0 | 0 | 0 | 0 | 0 | 0 |  |  |  |  | 0 | 0.2
7125 | 排泥胶管(每节) φ400mm 排泥 | 3780 | 0.15 | 0.02 |  | 0.17 | [7 empty] | 0 | 0 | 0 | 0 | 0 | 0 | 0 | 0 |  |  |  |  | 0 | 0.17
7126 | 排泥胶管(每节) φ400mm 排砂 | 5040 | 0.2 | 0.02 |  | 0.22 | [7 empty] | 0 | 0 | 0 | 0 | 0 | 0 | 0 | 0 |  |  |  |  | 0 | 0.22
7127 | 排泥胶管(每节) φ560mm 排泥 | 11088 | 0.44 | 0.06 |  | 0.5 | [7 empty] | 0 | 0 | 0 | 0 | 0 | 0 | 0 | 0 |  |  |  |  | 0 | 0.5
7128 | 排泥胶管(每节) φ560mm 排砂 | 15372 | 0.61 | 0.07 |  | 0.68 | [7 empty] | 0 | 0 | 0 | 0 | 0 | 0 | 0 | 0 |  |  |  |  | 0 | 0.68
7129 | 排泥胶管(每节) φ700mm 排泥 | 24696 | 0.98 | 0.12 |  | 1.1 | [7 empty] | 0 | 0 | 0 | 0 | 0 | 0 | 0 | 0 |  |  |  |  | 0 | 1.1
7130 | 排泥胶管(每节) φ700mm 排砂 | 34776 | 1.38 | 0.17 |  | 1.55 | [7 empty] | 0 | 0 | 0 | 0 | 0 | 0 | 0 | 0 |  |  |  |  | 0 | 1.55
7131 | 拖轮 37kW | 223524 | 8.87 | 10.64 |  | 19.51 | 3.9 |  | 4.7 |  |  |  |  | 14.98 | 0 | 15.51 | 0 | 0 | 0 | 0 | 30.49 |  |  |  |  | 0 | 50
7132 | 拖轮 44kW | 263340 | 10.45 | 12.54 |  | 22.99 | 3.9 |  | 5.4 |  |  |  |  | 14.98 | 0 | 17.82 | 0 | 0 | 0 | 0 | 32.8 |  |  |  |  | 0 | 55.79
7133 | 拖轮 75kW | 383040 | 15.2 | 17.48 |  | 32.68 | 5 |  | 9 |  |  |  |  | 19.2 | 0 | 29.7 | 0 | 0 | 0 | 0 | 48.9 |  |  |  |  | 0 | 81.58
7134 | 拖轮 90kW | 415044 | 16.47 | 18.94 |  | 35.41 | 5 |  | 10.8 |  |  |  |  | 19.2 | 0 | 35.64 | 0 | 0 | 0 | 0 | 54.84 |  |  |  |  | 0 | 90.25
7135 | 拖轮 110kW | 471240 | 18.7 | 20.57 |  | 39.27 | 6.3 |  | 13.5 |  |  |  |  | 24.19 | 0 | 44.55 | 0 | 0 | 0 | 0 | 68.74 |  |  |  |  | 0 | 108.01
7136 | 拖轮 125kW | 673344 | 26.72 | 26.72 |  | 53.44 | 6.3 |  | 15.3 |  |  |  |  | 24.19 | 0 | 50.49 | 0 | 0 | 0 | 0 | 74.68 |  |  |  |  | 0 | 128.12
7137 | 拖轮 147kW | 823032 | 32.66 | 32.66 |  | 65.32 | 6.3 |  | 18 |  |  |  |  | 24.19 | 0 | 59.4 | 0 | 0 | 0 | 0 | 83.59 |  |  |  |  | 0 | 148.91
7138 | 拖轮 176kW | 1309140 | 51.95 | 49.36 |  | 101.31 | 6.3 |  | 21.6 |  |  |  |  | 24.19 | 0 | 71.28 | 0 | 0 | 0 | 0 | 95.47 |  |  |  |  | 0 | 196.78
7139 | 拖轮 200kW | 1783656 | 70.78 | 67.24 |  | 138.02 | 7.3 |  | 24.3 |  |  |  |  | 28.03 | 0 | 80.19 | 0 | 0 | 0 | 0 | 108.22 |  |  |  |  | 0 | 246.24
7140 | 拖轮 221kW | 1787184 | 70.92 | 67.37 |  | 138.29 | 7.3 |  | 27 |  |  |  |  | 28.03 | 0 | 89.1 | 0 | 0 | 0 | 0 | 117.13 |  |  |  |  | 0 | 255.42
7141 | 拖轮 270kW | 2023308 | 80.29 | 72.26 |  | 152.55 | 7.3 |  | 33.3 |  |  |  |  | 28.03 | 0 | 109.89 | 0 | 0 | 0 | 0 | 137.92 |  |  |  |  | 0 | 290.47
7142 | 拖轮 294kW | 2105964 | 83.57 | 75.21 |  | 158.78 | 9.4 |  | 36 |  |  |  |  | 36.1 | 0 | 118.8 | 0 | 0 | 0 | 0 | 154.9 |  |  |  |  | 0 | 313.68
7143 | 拖轮 353kW | 2188872 | 86.86 | 78.17 |  | 165.03 | 9.7 |  | 43.2 |  |  |  |  | 37.25 | 0 | 142.56 | 0 | 0 | 0 | 0 | 179.81 |  |  |  |  | 0 | 344.84
7144 | 拖轮 370kW | 2252628 | 89.39 | 80.45 |  | 169.84 | 9.7 |  | 45.3 |  |  |  |  | 37.25 | 0 | 149.49 | 0 | 0 | 0 | 0 | 186.74 |  |  |  |  | 0 | 356.58
7145 | 拖轮 397kW | 2353680 | 93.4 | 84.06 |  | 177.46 | 9.7 |  | 48.6 |  |  |  |  | 37.25 | 0 | 160.38 | 0 | 0 | 0 | 0 | 197.63 |  |  |  |  | 0 | 375.09
7146 | 拖轮 515kW | 2605680 | 103.4 | 87.89 |  | 191.29 | 11 |  | 63 |  |  |  |  | 42.24 | 0 | 207.9 | 0 | 0 | 0 | 0 | 250.14 |  |  |  |  | 0 | 441.43
7147 | 拖轮 588kW | 3042900 | 120.75 | 96.6 |  | 217.35 | 12 |  | 72 |  |  |  |  | 46.08 | 0 | 237.6 | 0 | 0 | 0 | 0 | 283.68 |  |  |  |  | 0 | 501.03
7148 | 拖轮 720kW | 4146156 | 164.53 | 123.4 |  | 287.93 | 13.6 |  | 88.2 |  |  |  |  | 52.22 | 0 | 291.06 | 0 | 0 | 0 | 0 | 343.28 |  |  |  |  | 0 | 631.21
7149 | 拖轮 882kW | 5249160 | 208.3 | 145.81 |  | 354.11 | 13.6 |  | 108 |  |  |  |  | 52.22 | 0 | 356.4 | 0 | 0 | 0 | 0 | 408.62 |  |  |  |  | 0 | 762.73
7150 | 拖轮 1470kW | 7472556 | 296.53 | 192.74 |  | 489.27 | 15.9 |  | 180 |  |  |  |  | 61.06 | 0 | 594 | 0 | 0 | 0 | 0 | 655.06 |  |  |  |  | 0 | 1144.33
7151 | 锚艇 (88-90)kW | 478800 | 19 | 26.18 |  | 45.18 | 3.9 |  | 14.2 |  |  |  |  | 14.98 | 0 | 46.86 | 0 | 0 | 0 | 0 | 61.84 |  |  |  |  | 0 | 107.02
7152 | 锚艇 110kW | 583380 | 23.15 | 31.32 |  | 54.47 | 3.9 |  | 17.3 |  |  |  |  | 14.98 | 0 | 57.09 | 0 | 0 | 0 | 0 | 72.07 |  |  |  |  | 0 | 126.54
7153 | 锚艇 118kW | 625968 | 24.84 | 33.12 |  | 57.96 | 3.9 |  | 18.5 |  |  |  |  | 14.98 | 0 | 61.05 | 0 | 0 | 0 | 0 | 76.03 |  |  |  |  | 0 | 133.99
7154 | 锚艇 175kW | 1137024 | 45.12 | 47.01 |  | 92.13 | 3.9 |  | 24.1 |  |  |  |  | 14.98 | 0 | 79.53 | 0 | 0 | 0 | 0 | 94.51 |  |  |  |  | 0 | 186.64
7155 | 锚艇 200kW | 1316700 | 52.25 | 55.69 |  | 107.94 | 5 |  | 28.8 |  |  |  |  | 19.2 | 0 | 95.04 | 0 | 0 | 0 | 0 | 114.24 |  |  |  |  | 0 | 222.18
7156 | 锚艇 243kW | 1862028 | 73.89 | 67.02 |  | 140.91 | 5 |  | 34.2 |  |  |  |  | 19.2 | 0 | 112.86 | 0 | 0 | 0 | 0 | 132.06 |  |  |  |  | 0 | 272.97
7157 | 锚艇 485kW | 3537828 | 140.39 | 106.27 |  | 246.66 | 7.3 |  | 59.4 |  |  |  |  | 28.03 | 0 | 196.02 | 0 | 0 | 0 | 0 | 224.05 |  |  |  |  | 0 | 470.71
7158 | 锚艇 510kW | 4561956 | 181.03 | 127.99 |  | 309.02 | 8.6 |  | 63 |  |  |  |  | 33.02 | 0 | 207.9 | 0 | 0 | 0 | 0 | 240.92 |  |  |  |  | 0 | 549.94
7159 | 机艇 30kW | 119700 | 4.75 | 8.99 |  | 13.74 | 2.7 |  | 5.8 |  |  |  |  | 10.37 | 0 | 19.14 | 0 | 0 | 0 | 0 | 29.51 |  |  |  |  | 0 | 43.25
7160 | 机艇 50kW | 186984 | 7.42 | 9.89 |  | 17.31 | 3.9 |  | 14.9 |  |  |  |  | 14.98 | 0 | 49.17 | 0 | 0 | 0 | 0 | 64.15 |  |  |  |  | 0 | 81.46
7161 | 机艇 60kW | 224532 | 8.91 | 11.33 |  | 20.24 | 3.9 |  | 14.9 |  |  |  |  | 14.98 | 0 | 49.17 | 0 | 0 | 0 | 0 | 64.15 |  |  |  |  | 0 | 84.39
7162 | 机艇 (88-90)kW | 403956 | 16.03 | 19.66 |  | 35.69 | 5 |  | 16 |  |  |  |  | 19.2 | 0 | 52.8 | 0 | 0 | 0 | 0 | 72 |  |  |  |  | 0 | 107.69
7163 | 机艇 120kW | 538776 | 21.38 | 25.66 |  | 47.04 | 5 |  | 17.3 |  |  |  |  | 19.2 | 0 | 57.09 | 0 | 0 | 0 | 0 | 76.29 |  |  |  |  | 0 | 123.33
7164 | 机艇 175kW | 1077300 | 42.75 | 43.7 |  | 86.45 | 6.3 |  | 23.4 |  |  |  |  | 24.19 | 0 | 77.22 | 0 | 0 | 0 | 0 | 101.41 |  |  |  |  | 0 | 187.86
7165 | 机艇 200kW | 1271844 | 50.47 | 51.32 |  | 101.79 | 6.3 |  | 25.2 |  |  |  |  | 24.19 | 0 | 83.16 | 0 | 0 | 0 | 0 | 107.35 |  |  |  |  | 0 | 209.14
7166 | 机艇 350kW | 1675800 | 66.5 | 72.68 |  | 139.18 | 9.7 |  | 43.2 |  |  |  |  | 37.25 | 0 | 142.56 | 0 | 0 | 0 | 0 | 179.81 |  |  |  |  | 0 | 318.99
7167 | 机艇 590kW | 2260944 | 89.72 | 90.98 |  | 180.7 | 9.7 |  | 50.4 |  |  |  |  | 37.25 | 0 | 166.32 | 0 | 0 | 0 | 0 | 203.57 |  |  |  |  | 0 | 384.27
7168 | 底开式泥驳 自航 50m3 | 498708 | 19.79 | 11.66 |  | 31.45 | 6.3 |  | 17.5 |  |  |  |  | 24.19 | 0 | 57.75 | 0 | 0 | 0 | 0 | 81.94 |  |  |  |  | 0 | 113.39
7169 | 底开式泥驳 自航 120m3 | 672084 | 26.67 | 31.33 |  | 58 | 8.9 |  | 21.2 |  |  |  |  | 34.18 | 0 | 69.96 | 0 | 0 | 0 | 0 | 104.14 |  |  |  |  | 0 | 162.14
7170 | 底开式泥驳 自航 280m3 | 1565424 | 62.12 | 73.85 |  | 135.97 | 12.6 |  | 41.4 |  |  |  |  | 48.38 | 0 | 136.62 | 0 | 0 | 0 | 0 | 185 |  |  |  |  | 0 | 320.97
7171 | 底开式泥驳 非自航 30m3 | 113652 | 4.51 | 7.85 |  | 12.36 | 3.9 |  | 0.9 |  |  |  |  | 14.98 | 0 | 2.97 | 0 | 0 | 0 | 0 | 17.95 |  |  |  |  | 0 | 30.31
7172 | 底开式泥驳 非自航 40m3 | 164556 | 6.53 | 10.26 |  | 16.79 | 3.9 |  | 0.9 |  |  |  |  | 14.98 | 0 | 2.97 | 0 | 0 | 0 | 0 | 17.95 |  |  |  |  | 0 | 34.74
7173 | 底开式泥驳 非自航 50m3 | 209412 | 8.31 | 11.66 |  | 19.97 | 3.9 |  | 0.9 |  |  |  |  | 14.98 | 0 | 2.97 | 0 | 0 | 0 | 0 | 17.95 |  |  |  |  | 0 | 37.92
7174 | 底开式泥驳 非自航 60m3 | 239400 | 9.5 | 19.49 |  | 28.99 | 3.9 |  | 0.9 |  |  |  |  | 14.98 | 0 | 2.97 | 0 | 0 | 0 | 0 | 17.95 |  |  |  |  | 0 | 46.94
7175 | 底开式泥驳 非自航 100m3 | 419076 | 16.63 | 27.81 |  | 44.44 | 5 |  | 0.9 |  |  |  |  | 19.2 | 0 | 2.97 | 0 | 0 | 0 | 0 | 22.17 |  |  |  |  | 0 | 66.61
7176 | 底开式泥驳 非自航 180m3 | 699804 | 27.77 | 33.01 |  | 60.78 | 6.3 |  | 0.9 |  |  |  |  | 24.19 | 0 | 2.97 | 0 | 0 | 0 | 0 | 27.16 |  |  |  |  | 0 | 87.94
7177 | 底开式泥驳 非自航 280m3 | 1086624 | 43.12 | 35.56 |  | 78.68 | 7.3 |  | 1.8 |  |  |  |  | 28.03 | 0 | 5.94 | 0 | 0 | 0 | 0 | 33.97 |  |  |  |  | 0 | 112.65
7178 | 底开式泥驳 非自航 500m3 | 1814400 | 72 | 53.74 |  | 125.74 | 8.6 |  | 3 |  |  |  |  | 33.02 | 0 | 9.9 | 0 | 0 | 0 | 0 | 42.92 |  |  |  |  | 0 | 168.66
7179 | 满底泥驳 自航 60m3 | 339192 | 13.46 | 11.34 |  | 24.8 | 6.3 |  | 22.6 |  |  |  |  | 24.19 | 0 | 74.58 | 0 | 0 | 0 | 0 | 98.77 |  |  |  |  | 0 | 123.57
7180 | 满底泥驳 非自航 40m3 | 119700 | 4.75 | 6.37 |  | 11.12 | 3.9 |  | 0.7 |  |  |  |  | 14.98 | 0 | 2.31 | 0 | 0 | 0 | 0 | 17.29 |  |  |  |  | 0 | 28.41
7181 | 满底泥驳 非自航 60m3 | 159516 | 6.33 | 9.65 |  | 15.98 | 3.9 |  | 0.7 |  |  |  |  | 14.98 | 0 | 2.31 | 0 | 0 | 0 | 0 | 17.29 |  |  |  |  | 0 | 33.27
7182 | 满底泥驳 非自航 100m3 | 249480 | 9.9 | 12.58 |  | 22.48 | 5 |  | 0.7 |  |  |  |  | 19.2 | 0 | 2.31 | 0 | 0 | 0 | 0 | 21.51 |  |  |  |  | 0 | 43.99
7183 | 满底泥驳 非自航 180m3 | 426384 | 16.92 | 20.25 |  | 37.17 | 6.3 |  | 0.9 |  |  |  |  | 24.19 | 0 | 2.97 | 0 | 0 | 0 | 0 | 27.16 |  |  |  |  | 0 | 64.33
7184 | 满底泥驳 非自航 280m3 | 663012 | 26.31 | 23.31 |  | 49.62 | 7.3 |  | 1.8 |  |  |  |  | 28.03 | 0 | 5.94 | 0 | 0 | 0 | 0 | 33.97 |  |  |  |  | 0 | 83.59
7185 | 满底泥驳 非自航 350m3 | 828576 | 32.88 | 26.39 |  | 59.27 | 7.3 |  | 1.8 |  |  |  |  | 28.03 | 0 | 5.94 | 0 | 0 | 0 | 0 | 33.97 |  |  |  |  | 0 | 93.24
7186 | 满底泥驳 非自航 500m3 | 1025892 | 40.71 | 34.53 |  | 75.24 | 7.3 |  | 3 |  |  |  |  | 28.03 | 0 | 9.9 | 0 | 0 | 0 | 0 | 37.93 |  |  |  |  | 0 | 113.17
7187 | 砂驳(皮带机卸料) 60m3 | 693252 | 27.51 | 13.76 |  | 41.27 |  |  |  | 8.8 |  |  |  | 0 | 0 | 0 | 5.72 | 0 | 0 | 0 | 5.72 |  |  |  |  | 0 | 46.99
7188 | 砂驳(皮带机卸料) 180m3 | 1860012 | 73.81 | 39.98 |  | 113.79 |  |  | 2.8 | 19.1 |  |  |  | 0 | 0 | 9.24 | 12.42 | 0 | 0 | 0 | 21.66 |  |  |  |  | 0 | 135.45
7189 | 石驳 100m3 | 1995084 | 79.17 | 55.42 |  | 134.59 | 4.9 |  | 2.2 |  |  |  |  | 18.82 | 0 | 7.26 | 0 | 0 | 0 | 0 | 26.08 |  |  |  |  | 0 | 160.67
7190 | 石驳 120m3 | 2900520 | 115.1 | 57.89 |  | 172.99 | 4.9 |  | 2.5 |  |  |  |  | 18.82 | 0 | 8.25 | 0 | 0 | 0 | 0 | 27.07 |  |  |  |  | 0 | 200.06
7191 | 石驳 210m3 | 4165560 | 165.3 | 83.14 |  | 248.44 | 6.3 |  | 4.8 |  |  |  |  | 24.19 | 0 | 15.84 | 0 | 0 | 0 | 0 | 40.03 |  |  |  |  | 0 | 288.47
7192 | 油轮 30t | 822024 | 32.62 | 23.33 |  | 55.95 | 5 |  | 1.8 |  |  |  |  | 19.2 | 0 | 5.94 | 0 | 0 | 0 | 0 | 25.14 |  |  |  |  | 0 | 81.09
7193 | 油轮 300t | 4920300 | 195.25 | 167.58 |  | 362.83 | 14.1 |  | 33.3 |  |  |  |  | 54.14 | 0 | 109.89 | 0 | 0 | 0 | 0 | 164.03 |  |  |  |  | 0 | 526.86
7194 | 工程维修船 59kW | 498708 | 19.79 | 16.49 |  | 36.28 | 7.9 |  | 6.7 |  |  |  |  | 30.34 | 0 | 22.11 | 0 | 0 | 0 | 0 | 52.45 |  |  |  |  | 0 | 88.73
7195 | 输砂趸船 800m3/h | 663012 | 26.31 | 22.36 |  | 48.67 | 7.3 |  | 39.8 |  |  |  |  | 28.03 | 0 | 131.34 | 0 | 0 | 0 | 0 | 159.37 |  |  |  |  | 0 | 208.04
7196 | 输砂趸船 1500m3/h | 933156 | 37.03 | 31.47 |  | 68.5 | 9.7 |  | 74.8 |  |  |  |  | 37.25 | 0 | 246.84 | 0 | 0 | 0 | 0 | 284.09 |  |  |  |  | 0 | 352.59
7197 | 甲板驳 (100-200)t | 760284 | 30.17 | 17.03 |  | 47.2 | 4.7 | [6 empty] | 18.05 | 0 | 0 | 0 | 0 | 0 | 0 | 18.05 |  |  |  |  | 0 | 65.25
7198 | 甲板驳 (300-500)t | 1169784 | 46.42 | 27.29 |  | 73.71 | 4.7 | [6 empty] | 18.05 | 0 | 0 | 0 | 0 | 0 | 0 | 18.05 |  |  |  |  | 0 | 91.76
7199 | 甲板驳 1000t | 1935612 | 76.81 | 43.53 |  | 120.34 | 6.8 |  | 1.4 |  |  |  |  | 26.11 | 0 | 4.62 | 0 | 0 | 0 | 0 | 30.73 |  |  |  |  | 0 | 151.07
7200 | 油驳 7.0t | 89712 | 3.56 | 2.77 |  | 6.33 | 2.7 |  | 0.7 |  |  |  |  | 10.37 | 0 | 2.31 | 0 | 0 | 0 | 0 | 12.68 |  |  |  |  | 0 | 19.01
7201 | 油驳 20t | 164556 | 6.53 | 5.09 |  | 11.62 | 2.7 |  | 1.6 |  |  |  |  | 10.37 | 0 | 5.28 | 0 | 0 | 0 | 0 | 15.65 |  |  |  |  | 0 | 27.27
7202 | 油驳 30t | 214452 | 8.51 | 6.63 |  | 15.14 | 2.7 |  | 1.9 |  |  |  |  | 10.37 | 0 | 6.27 | 0 | 0 | 0 | 0 | 16.64 |  |  |  |  | 0 | 31.78
7203 | 油驳 60t | 326844 | 12.97 | 10.84 |  | 23.81 | 3.9 |  | 2.7 |  |  |  |  | 14.98 | 0 | 8.91 | 0 | 0 | 0 | 0 | 23.89 |  |  |  |  | 0 | 47.7
7204 | 油驳 100t | 382032 | 15.16 | 11.61 |  | 26.77 | 3.9 |  | 3.5 |  |  |  |  | 14.98 | 0 | 11.55 | 0 | 0 | 0 | 0 | 26.53 |  |  |  |  | 0 | 53.3
7205 | 油驳 300t | 594216 | 23.58 | 16.51 |  | 40.09 | 6.3 |  | 5.3 |  |  |  |  | 24.19 | 0 | 17.49 | 0 | 0 | 0 | 0 | 41.68 |  |  |  |  | 0 | 81.77
7206 | 油驳 350t | 637056 | 25.28 | 16.85 |  | 42.13 | 6.3 |  | 6.2 |  |  |  |  | 24.19 | 0 | 20.46 | 0 | 0 | 0 | 0 | 44.65 |  |  |  |  | 0 | 86.78
7207 | 钢质趸船 35t | 133056 | 5.28 | 5.94 |  | 11.22 | 3.9 |  |  | 1.4 |  |  |  | 14.98 | 0 | 0 | 0.91 | 0 | 0 | 0 | 15.89 |  |  |  |  | 0 | 27.11
7208 | 钢质趸船 70t | 206136 | 8.18 | 8.77 |  | 16.95 | 3.9 |  |  | 1.7 |  |  |  | 14.98 | 0 | 0 | 1.11 | 0 | 0 | 0 | 16.09 |  |  |  |  | 0 | 33.04
7209 | 钢质趸船 350t | 378000 | 15 | 15.68 |  | 30.68 | 7.3 |  |  | 2.5 |  |  |  | 28.03 | 0 | 0 | 1.63 | 0 | 0 | 0 | 29.66 |  |  |  |  | 0 | 60.34
7210 | 钢质趸船 1000t | 778176 | 30.88 | 29.85 |  | 60.73 | 14.9 |  |  | 5.1 |  |  |  | 57.22 | 0 | 0 | 3.32 | 0 | 0 | 0 | 60.54 |  |  |  |  | 0 | 121.27
7211 | 木船 (20-30)t | 104832 | 4.16 | 6.97 |  | 11.13 | 2 | [6 empty] | 7.68 | 0 | 0 | 0 | 0 | 0 | 0 | 7.68 |  |  |  |  | 0 | 18.81
7212 | 潜水衣具 | 23940 | 0.95 | 0.48 |  | 1.43 | [7 empty] | 0 | 0 | 0 | 0 | 0 | 0 | 0 | 0 |  |  |  |  | 0 | 1.43
| 八、动力机械 | 0 |  |  |  | 0 | [7 empty] | 0 | 0 | 0 | 0 | 0 | 0 | 0 | 0 |  |  |  |  | 0 | 0
8001 | 工业锅炉 0.5t | 107856 | 4.28 | 2.78 | 0.71 | 7.77 | 1 | [6 empty] | 3.84 | 0 | 0 | 0 | 0 | 0 | 0 | 3.84 |  |  |  |  | 0 | 11.61
8002 | 工业锅炉 1.0t | 165816 | 6.58 | 3.88 | 0.96 | 11.42 | 2.4 | [6 empty] | 9.22 | 0 | 0 | 0 | 0 | 0 | 0 | 9.22 |  |  |  |  | 0 | 20.64
8003 | 工业锅炉 1.5t | 186984 | 7.42 | 4.6 | 1.17 | 13.19 | 2.4 | [6 empty] | 9.22 | 0 | 0 | 0 | 0 | 0 | 0 | 9.22 |  |  |  |  | 0 | 22.41
8004 | 工业锅炉 2.0t | 223776 | 8.88 | 5.5 | 1.41 | 15.79 | 2.4 | [6 empty] | 9.22 | 0 | 0 | 0 | 0 | 0 | 0 | 9.22 |  |  |  |  | 0 | 25.01
8005 | 工业锅炉 4.0t | 282996 | 11.23 | 7.29 | 1.85 | 20.37 | 2.4 | [6 empty] | 9.22 | 0 | 0 | 0 | 0 | 0 | 0 | 9.22 |  |  |  |  | 0 | 29.59
8006 | 工业锅炉 6.0t | 348768 | 13.84 | 8.99 | 2.34 | 25.17 | 3.4 | [6 empty] | 13.06 | 0 | 0 | 0 | 0 | 0 | 0 | 13.06 |  |  |  |  | 0 | 38.23
8007 | 工业锅炉 10.0t | 447552 | 17.76 | 13.1 | 3.28 | 34.14 | 3.4 | [6 empty] | 13.06 | 0 | 0 | 0 | 0 | 0 | 0 | 13.06 |  |  |  |  | 0 | 47.2
8008 | 空压机 电动移动式 0.6m3/min | 8064 | 0.32 | 0.89 | 0.1 | 1.31 | 1.3 |  |  | 4.2 |  |  |  | 4.99 | 0 | 0 | 2.73 | 0 | 0 | 0 | 7.72 |  |  |  |  | 0 | 9.03
8009 | 空压机 电动移动式 3.0m3/min | 38304 | 1.52 | 3.13 | 0.43 | 5.08 | 1.3 |  |  | 15.1 |  |  |  | 4.99 | 0 | 0 | 9.82 | 0 | 0 | 0 | 14.81 |  |  |  |  | 0 | 19.89
8010 | 空压机 电动移动式 6.0m3/min | 56448 | 2.24 | 4.59 | 0.67 | 7.5 | 1.3 |  |  | 30.2 |  |  |  | 4.99 | 0 | 0 | 19.63 | 0 | 0 | 0 | 24.62 |  |  |  |  | 0 | 32.12
8011 | 空压机 电动移动式 9.0m3/min | 85680 | 3.4 | 4.91 | 0.85 | 9.16 | 1.3 |  |  | 45.4 |  |  |  | 4.99 | 0 | 0 | 29.51 | 0 | 0 | 0 | 34.5 |  |  |  |  | 0 | 43.66
8012 | 空压机 油动移动式 3.0m3/min | 45360 | 1.8 | 3.51 | 0.58 | 5.89 | 1.3 |  | 4.9 |  |  |  |  | 4.99 | 0 | 16.17 | 0 | 0 | 0 | 0 | 21.16 |  |  |  |  | 0 | 27.05
8013 | 空压机 油动移动式 6.0m3/min | 100296 | 3.98 | 7.14 | 1.05 | 12.17 | 1.3 |  | 12 |  |  |  |  | 4.99 | 0 | 39.6 | 0 | 0 | 0 | 0 | 44.59 |  |  |  |  | 0 | 56.76
8014 | 空压机 油动移动式 9.0m3/min | 139356 | 5.53 | 8.83 | 1.39 | 15.75 | 2.4 |  | 17.1 |  |  |  |  | 9.22 | 0 | 56.43 | 0 | 0 | 0 | 0 | 65.65 |  |  |  |  | 0 | 81.4
8015 | 空压机 油动移动式 17m3/min | 299628 | 11.89 | 18.38 | 3.12 | 33.39 | 2.4 |  | 24.9 |  |  |  |  | 9.22 | 0 | 82.17 | 0 | 0 | 0 | 0 | 91.39 |  |  |  |  | 0 | 124.78
8016 | 空压机 油动移动式 20m3/min | 480816 | 19.08 | 25.65 | 5.01 | 49.74 | 2.4 |  | 38.9 |  |  |  |  | 9.22 | 0 | 128.37 | 0 | 0 | 0 | 0 | 137.59 |  |  |  |  | 0 | 187.33
8017 | 空压机 电动固定式 9.0m3/min | 73836 | 2.93 | 3.8 | 0.54 | 7.27 | 1.3 |  |  | 56.7 |  |  |  | 4.99 | 0 | 0 | 36.86 | 0 | 0 | 0 | 41.85 |  |  |  |  | 0 | 49.12
8018 | 空压机 电动固定式 15m3/min | 103068 | 4.09 | 4.79 | 0.75 | 9.63 | 1.3 |  |  | 71.8 |  |  |  | 4.99 | 0 | 0 | 46.67 | 0 | 0 | 0 | 51.66 |  |  |  |  | 0 | 61.29
8019 | 空压机 电动固定式 20m3/min | 149184 | 5.92 | 6.82 | 1.01 | 13.75 | 1.8 |  |  | 98.3 |  |  |  | 6.91 | 0 | 0 | 63.9 | 0 | 0 | 0 | 70.81 |  |  |  |  | 0 | 84.56
8020 | 空压机 电动固定式 40m3/min | 280476 | 11.13 | 13.62 | 2.33 | 27.08 | 1.8 |  |  | 189 |  |  |  | 6.91 | 0 | 0 | 122.85 | 0 | 0 | 0 | 129.76 |  |  |  |  | 0 | 156.84
8021 | 空压机 电动固定式 60m3/min | 330372 | 13.11 | 14.13 | 2.54 | 29.78 | 2.7 |  |  | 264.6 |  |  |  | 10.37 | 0 | 0 | 171.99 | 0 | 0 | 0 | 182.36 |  |  |  |  | 0 | 212.14
8022 | 空压机 电动固定式 93m3/min | 455112 | 18.06 | 19.46 | 3.5 | 41.02 | 2.7 |  |  | 378 |  |  |  | 10.37 | 0 | 0 | 245.7 | 0 | 0 | 0 | 256.07 |  |  |  |  | 0 | 297.09
8023 | 空压机 电动固定式 103m3/min | 505008 | 20.04 | 21.59 | 3.88 | 45.51 | 2.7 |  |  | 415.8 |  |  |  | 10.37 | 0 | 0 | 270.27 | 0 | 0 | 0 | 280.64 |  |  |  |  | 0 | 326.15
8024 | 空压机 油动固定式 12m3/min | 118440 | 4.7 | 7.66 | 1.1 | 13.46 | 2.4 |  | 18.9 |  |  |  |  | 9.22 | 0 | 62.37 | 0 | 0 | 0 | 0 | 71.59 |  |  |  |  | 0 | 85.05
8025 | 汽车发电机 移动式 15kW | 100296 | 3.98 | 11.43 | 1.32 | 16.73 | 1.3 | 3.7 | [5 empty] | 4.99 | 12.95 | 0 | 0 | 0 | 0 | 0 | 17.94 |  |  |  |  | 0 | 34.67
8026 | 汽车发电机 固动式 55kW | 91224 | 3.62 | 5.28 | 0.84 | 9.74 | 1.8 | 13.5 | [5 empty] | 6.91 | 47.25 | 0 | 0 | 0 | 0 | 0 | 54.16 |  |  |  |  | 0 | 63.9
8027 | 柴油发电机 移动式 20kW | 36288 | 1.44 | 3.08 | 0.5 | 5.02 | 1.8 |  | 4.9 |  |  |  |  | 6.91 | 0 | 16.17 | 0 | 0 | 0 | 0 | 23.08 |  |  |  |  | 0 | 28.1
8028 | 柴油发电机 移动式 30kW | 51660 | 2.05 | 4.36 | 0.59 | 7 | 1.8 |  | 7.4 |  |  |  |  | 6.91 | 0 | 24.42 | 0 | 0 | 0 | 0 | 31.33 |  |  |  |  | 0 | 38.33
8029 | 柴油发电机 移动式 40kW | 56700 | 2.25 | 5.33 | 0.79 | 8.37 | 1.8 |  | 9.8 |  |  |  |  | 6.91 | 0 | 32.34 | 0 | 0 | 0 | 0 | 39.25 |  |  |  |  | 0 | 47.62
8030 | 柴油发电机 移动式 50kW | 65268 | 2.59 | 5.53 | 0.89 | 9.01 | 1.8 |  | 11.5 |  |  |  |  | 6.91 | 0 | 37.95 | 0 | 0 | 0 | 0 | 44.86 |  |  |  |  | 0 | 53.87
8031 | 柴油发电机 移动式 60kW | 82152 | 3.26 | 6.74 | 1.02 | 11.02 | 2.4 |  | 13.8 |  |  |  |  | 9.22 | 0 | 45.54 | 0 | 0 | 0 | 0 | 54.76 |  |  |  |  | 0 | 65.78
8032 | 柴油发电机 移动式 85kW | 95508 | 3.79 | 7.51 | 1.14 | 12.44 | 2.4 |  | 18.6 |  |  |  |  | 9.22 | 0 | 61.38 | 0 | 0 | 0 | 0 | 70.6 |  |  |  |  | 0 | 83.04
8033 | 柴油发电机 固定式 160kW | 164556 | 6.53 | 9.7 | 1.72 | 17.95 | 3.9 |  | 33.7 |  |  |  |  | 14.98 | 0 | 111.21 | 0 | 0 | 0 | 0 | 126.19 |  |  |  |  | 0 | 144.14
8034 | 柴油发电机 固定式 200kW | 230328 | 9.14 | 11.7 | 1.9 | 22.74 | 3.9 |  | 37.4 |  |  |  |  | 14.98 | 0 | 123.42 | 0 | 0 | 0 | 0 | 138.4 |  |  |  |  | 0 | 161.14
8035 | 柴油发电机 固定式 250kW | 296100 | 11.75 | 12.85 | 2.35 | 26.95 | 3.9 |  | 46.8 |  |  |  |  | 14.98 | 0 | 154.44 | 0 | 0 | 0 | 0 | 169.42 |  |  |  |  | 0 | 196.37
8036 | 柴油发电机 固定式 400kW | 536004 | 21.27 | 23.24 | 4.48 | 48.99 | 5.6 |  | 66.8 |  |  |  |  | 21.5 | 0 | 220.44 | 0 | 0 | 0 | 0 | 241.94 |  |  |  |  | 0 | 290.93
8037 | 柴油发电机 固定式 440kW | 542304 | 21.52 | 27.04 | 4.73 | 53.29 | 5.6 |  | 73.5 |  |  |  |  | 21.5 | 0 | 242.55 | 0 | 0 | 0 | 0 | 264.05 |  |  |  |  | 0 | 317.34
8038 | 柴油发电机 固定式 480kW | 554904 | 22.02 | 27.43 | 5.25 | 54.7 | 5.6 |  | 80.2 |  |  |  |  | 21.5 | 0 | 264.66 | 0 | 0 | 0 | 0 | 286.16 |  |  |  |  | 0 | 340.86
8039 | 柴油发电机组 1000kW | 1302840 | 51.7 | 45.08 | 7.18 | 103.96 | 6.9 |  | 167.1 |  |  |  |  | 26.5 | 0 | 551.43 | 0 | 0 | 0 | 0 | 577.93 |  |  |  |  | 0 | 681.89
| 九、其它机械 | 0 |  |  |  | 0 | [7 empty] | 0 | 0 | 0 | 0 | 0 | 0 | 0 | 0 |  |  |  |  | 0 | 0
9001 | 电力变压器 三相双线圈铝线 20kVA | 2016 | 0.08 | 0.01 |  | 0.09 | [7 empty] | 0 | 0 | 0 | 0 | 0 | 0 | 0 | 0 |  |  |  |  | 0 | 0.09
9002 | 电力变压器 三相双线圈铝线 30kVA | 2520 | 0.1 | 0.01 |  | 0.11 | [7 empty] | 0 | 0 | 0 | 0 | 0 | 0 | 0 | 0 |  |  |  |  | 0 | 0.11
9003 | 电力变压器 三相双线圈铝线 50kVA | 4032 | 0.16 | 0.01 |  | 0.17 | [7 empty] | 0 | 0 | 0 | 0 | 0 | 0 | 0 | 0 |  |  |  |  | 0 | 0.17
9004 | 电力变压器 三相双线圈铝线 100kVA | 5292 | 0.21 | 0.01 | 0.01 | 0.23 | 1 | [6 empty] | 3.84 | 0 | 0 | 0 | 0 | 0 | 0 | 3.84 |  |  |  |  | 0 | 4.07
9005 | 电力变压器 三相双线圈铝线 200kVA | 8316 | 0.33 | 0.02 | 0.01 | 0.36 | 1 | [6 empty] | 3.84 | 0 | 0 | 0 | 0 | 0 | 0 | 3.84 |  |  |  |  | 0 | 4.2
9006 | 电力变压器 三相双线圈铝线 315kVA | 9828 | 0.39 | 0.02 | 0.01 | 0.42 | 1 | [6 empty] | 3.84 | 0 | 0 | 0 | 0 | 0 | 0 | 3.84 |  |  |  |  | 0 | 4.26
9007 | 电力变压器 三相双线圈铝线 500kVA | 16380 | 0.65 | 0.04 | 0.01 | 0.7 | 1.5 | [6 empty] | 5.76 | 0 | 0 | 0 | 0 | 0 | 0 | 5.76 |  |  |  |  | 0 | 6.46
9008 | 电力变压器 三相双线圈铝线 1000kVA | 26712 | 1.06 | 0.06 | 0.02 | 1.14 | 1.5 | [6 empty] | 5.76 | 0 | 0 | 0 | 0 | 0 | 0 | 5.76 |  |  |  |  | 0 | 6.9
9009 | 电力变压器 三相双线圈铝线 2500kVA | 45864 | 1.82 | 0.11 | 0.03 | 1.96 | 2.4 | [6 empty] | 9.22 | 0 | 0 | 0 | 0 | 0 | 0 | 9.22 |  |  |  |  | 0 | 11.18
9010 | 电力变压器 三相双线圈铝线 4000kVA | 54684 | 2.17 | 0.13 | 0.04 | 2.34 | 2.4 | [6 empty] | 9.22 | 0 | 0 | 0 | 0 | 0 | 0 | 9.22 |  |  |  |  | 0 | 11.56
9011 | 电力变压器 三相双线圈铝线 6300kVA | 85932 | 3.41 | 0.2 | 0.06 | 3.67 | 2.4 | [6 empty] | 9.22 | 0 | 0 | 0 | 0 | 0 | 0 | 9.22 |  |  |  |  | 0 | 12.89
9012 | 电力变压器 三相双线圈铝线 10000kVA | 115416 | 4.58 | 0.27 | 0.08 | 4.93 | 2.4 | [6 empty] | 9.22 | 0 | 0 | 0 | 0 | 0 | 0 | 9.22 |  |  |  |  | 0 | 14.15
9013 | 电力变压器 三相双线圈铝线 20000kVA | 171864 | 6.82 | 0.4 | 0.12 | 7.34 | 2.4 | [6 empty] | 9.22 | 0 | 0 | 0 | 0 | 0 | 0 | 9.22 |  |  |  |  | 0 | 16.56
9014 | 电力变压器 三相双线圈铝线 31500kVA | 296100 | 11.75 | 0.7 | 0.21 | 12.66 | 2.4 | [6 empty] | 9.22 | 0 | 0 | 0 | 0 | 0 | 0 | 9.22 |  |  |  |  | 0 | 21.88
9015 | 电力变压器 三相三线圈铝线 6300kVA | 134820 | 5.35 | 0.32 | 0.1 | 5.77 | 2.4 | [6 empty] | 9.22 | 0 | 0 | 0 | 0 | 0 | 0 | 9.22 |  |  |  |  | 0 | 14.99
9016 | 电力变压器 三相三线圈铝线 10000kVA | 171864 | 6.82 | 0.4 | 0.12 | 7.34 | 2.4 | [6 empty] | 9.22 | 0 | 0 | 0 | 0 | 0 | 0 | 9.22 |  |  |  |  | 0 | 16.56
9017 | 电力变压器 三相三线圈铝线 20000kVA | 225036 | 8.93 | 0.53 | 0.16 | 9.62 | 2.4 | [6 empty] | 9.22 | 0 | 0 | 0 | 0 | 0 | 0 | 9.22 |  |  |  |  | 0 | 18.84
9018 | 电力变压器 三相三线圈铝线 31500kVA | 414540 | 16.45 | 0.97 | 0.29 | 17.71 | 2.4 | [6 empty] | 9.22 | 0 | 0 | 0 | 0 | 0 | 0 | 9.22 |  |  |  |  | 0 | 26.93
9019 | 电力变压器 220kV 三相 31500kVA | 458892 | 18.21 | 1.08 | 0.32 | 19.61 | 2.4 | [6 empty] | 9.22 | 0 | 0 | 0 | 0 | 0 | 0 | 9.22 |  |  |  |  | 0 | 28.83
9020 | 电力变压器 220kV 三相 50000kVA | 547848 | 21.74 | 1.29 | 0.39 | 23.42 | 2.4 | [6 empty] | 9.22 | 0 | 0 | 0 | 0 | 0 | 0 | 9.22 |  |  |  |  | 0 | 32.64
9021 | 离心水泵 单级 (5-20)kW | 4788 | 0.19 | 1.08 | 0.32 | 1.59 | 1.3 |  |  | 9.1 |  |  |  | 4.99 | 0 | 0 | 5.92 | 0 | 0 | 0 | 10.91 |  |  |  |  | 0 | 12.5
9022 | 离心水泵 单级 (5-20)kW | 7812 | 0.31 | 1.76 | 0.51 | 2.58 | 1.3 |  |  | 15.5 |  |  |  | 4.99 | 0 | 0 | 10.08 | 0 | 0 | 0 | 15.07 |  |  |  |  | 0 | 17.65
9023 | 离心水泵 单级 22kW | 10836 | 0.43 | 2.4 | 0.7 | 3.53 | 1.3 |  |  | 20.1 |  |  |  | 4.99 | 0 | 0 | 13.07 | 0 | 0 | 0 | 18.06 |  |  |  |  | 0 | 21.59
9024 | 离心水泵 单级 30kW | 16128 | 0.64 | 3.6 | 1.05 | 5.29 | 1.3 |  |  | 27.4 |  |  |  | 4.99 | 0 | 0 | 17.81 | 0 | 0 | 0 | 22.8 |  |  |  |  | 0 | 28.09
9025 | 离心水泵 单级 55kW | 27216 | 1.08 | 4.36 | 1.24 | 6.68 | 1.3 |  |  | 50.2 |  | 3.2 |  | 4.99 | 0 | 0 | 32.63 | 0 | 1.6 | 0 | 39.22 |  |  |  |  | 0 | 45.9
9026 | 离心水泵 单级 75kW | 34524 | 1.37 | 5.49 | 1.56 | 8.42 | 1.3 |  |  | 68.5 |  | 5.5 |  | 4.99 | 0 | 0 | 44.53 | 0 | 2.75 | 0 | 52.27 |  |  |  |  | 0 | 60.69
9027 | 离心水泵 单级双吸 20kW | 26964 | 1.07 | 4.37 | 1.23 | 6.67 | 1.3 |  |  | 19.3 |  |  |  | 4.99 | 0 | 0 | 12.55 | 0 | 0 | 0 | 17.54 |  |  |  |  | 0 | 24.21
9028 | 离心水泵 单级双吸 55kW | 35532 | 1.41 | 7.75 | 2.2 | 11.36 | 1.3 |  |  | 53.2 |  |  |  | 4.99 | 0 | 0 | 34.58 | 0 | 0 | 0 | 39.57 |  |  |  |  | 0 | 50.93
9029 | 离心水泵 单级双吸 100kW | 51660 | 2.05 | 11.16 | 2.94 | 16.15 | 1.3 |  |  | 96.7 |  |  |  | 4.99 | 0 | 0 | 62.86 | 0 | 0 | 0 | 67.85 |  |  |  |  | 0 | 84
9030 | 离心水泵 单级双吸 135kW | 77616 | 3.08 | 12.91 | 3.41 | 19.4 | 1.3 |  |  | 130.5 |  |  |  | 4.99 | 0 | 0 | 84.83 | 0 | 0 | 0 | 89.82 |  |  |  |  | 0 | 109.22
9031 | 离心水泵 多级 7.0kW | 9072 | 0.36 | 1.3 | 0.41 | 2.07 | 1.3 |  |  | 7 |  |  |  | 4.99 | 0 | 0 | 4.55 | 0 | 0 | 0 | 9.54 |  |  |  |  | 0 | 11.61
9032 | 离心水泵 多级 14kW | 13356 | 0.53 | 1.85 | 0.59 | 2.97 | 1.3 |  |  | 14 |  |  |  | 4.99 | 0 | 0 | 9.1 | 0 | 0 | 0 | 14.09 |  |  |  |  | 0 | 17.06
9033 | 离心水泵 多级 40kW | 63756 | 2.53 | 7.83 | 2.63 | 12.99 | 1.3 |  |  | 40 |  |  |  | 4.99 | 0 | 0 | 26 | 0 | 0 | 0 | 30.99 |  |  |  |  | 0 | 43.98
9034 | 离心水泵 多级 100kW | 115416 | 4.58 | 10.54 | 4.02 | 19.14 | 1.3 |  |  | 100.1 |  |  |  | 4.99 | 0 | 0 | 65.07 | 0 | 0 | 0 | 70.06 |  |  |  |  | 0 | 89.2
9035 | 离心水泵 多级 230kW | 148176 | 5.88 | 13.18 | 4.83 | 23.89 | 1.3 |  |  | 230.1 |  |  |  | 4.99 | 0 | 0 | 149.57 | 0 | 0 | 0 | 154.56 |  |  |  |  | 0 | 178.45
9036 | 离心水泵 多级 410kW | 174384 | 6.92 | 13.48 | 4.94 | 25.34 | 1.3 |  |  | 410.2 |  |  |  | 4.99 | 0 | 0 | 266.63 | 0 | 0 | 0 | 271.62 |  |  |  |  | 0 | 296.96
9037 | 汽油泵 (2.2-3.7)kW | 6300 | 0.25 | 0.96 | 0.23 | 1.44 | 1.3 | 1 | [5 empty] | 4.99 | 3.5 | 0 | 0 | 0 | 0 | 0 | 8.49 |  |  |  |  | 0 | 9.93
9038 | 潜水泵 2.2kW | 10080 | 0.4 | 1.99 | 0.66 | 3.05 | 1.3 |  |  | 1.9 |  |  |  | 4.99 | 0 | 0 | 1.24 | 0 | 0 | 0 | 6.23 |  |  |  |  | 0 | 9.28
9039 | 潜水泵 7.0kW | 15624 | 0.62 | 2.87 | 1.02 | 4.51 | 1.3 |  |  | 6 |  |  |  | 4.99 | 0 | 0 | 3.9 | 0 | 0 | 0 | 8.89 |  |  |  |  | 0 | 13.4
9040 | 潜水泵 34kW | 45360 | 1.8 | 5.07 | 2.2 | 9.07 | 1.3 |  |  | 29.2 |  |  |  | 4.99 | 0 | 0 | 18.98 | 0 | 0 | 0 | 23.97 |  |  |  |  | 0 | 33.04
9041 | 深井泵 14kW | 32256 | 1.28 | 2.37 | 1.01 | 4.66 | 1.3 |  |  | 12 |  |  |  | 4.99 | 0 | 0 | 7.8 | 0 | 0 | 0 | 12.79 |  |  |  |  | 0 | 17.45
9042 | 污水泵 4.0kW | 6804 | 0.27 | 1.84 | 0.78 | 2.89 | 1.3 |  |  | 3.9 |  |  |  | 4.99 | 0 | 0 | 2.54 | 0 | 0 | 0 | 7.53 |  |  |  |  | 0 | 10.42
9043 | 污水泵 7.5kW | 12096 | 0.48 | 2.61 | 0.95 | 4.04 | 1.3 |  |  | 7.5 |  |  |  | 4.99 | 0 | 0 | 4.88 | 0 | 0 | 0 | 9.87 |  |  |  |  | 0 | 13.91
9044 | 污水泵 22kW | 27720 | 1.1 | 4.45 | 1.2 | 6.75 | 1.3 |  |  | 21.3 |  |  |  | 4.99 | 0 | 0 | 13.85 | 0 | 0 | 0 | 18.84 |  |  |  |  | 0 | 25.59
9045 | 污水泵 55kW | 67032 | 2.66 | 6.72 | 1.61 | 10.99 | 1.3 |  |  | 53.2 |  |  |  | 4.99 | 0 | 0 | 34.58 | 0 | 0 | 0 | 39.57 |  |  |  |  | 0 | 50.56
9046 | 衬胶泵 17kW | 96768 | 3.84 | 6.32 | 2.53 | 12.69 | 1.3 |  |  | 16.4 |  |  |  | 4.99 | 0 | 0 | 10.66 | 0 | 0 | 0 | 15.65 |  |  |  |  | 0 | 28.34
9047 | 灰渣泵 75kW | 110628 | 4.39 | 7.21 | 2.89 | 14.49 | 1.3 |  |  | 72.5 |  |  |  | 4.99 | 0 | 0 | 47.13 | 0 | 0 | 0 | 52.12 |  |  |  |  | 0 | 66.61
9048 | 灰渣泵 115kW | 177660 | 7.05 | 11.6 | 4.64 | 23.29 | 1.3 |  |  | 111.1 |  |  |  | 4.99 | 0 | 0 | 72.22 | 0 | 0 | 0 | 77.21 |  |  |  |  | 0 | 100.5
9049 | 电磁试压泵 3.0kW | 6300 | 0.25 | 1.36 |  | 1.61 | 1.3 |  |  | 2.9 |  |  |  | 4.99 | 0 | 0 | 1.89 | 0 | 0 | 0 | 6.88 |  |  |  |  | 0 | 8.49
9050 | 耐酸泵 3.0kW | 7308 | 0.29 | 0.3 | 0.11 | 0.7 | 1.3 |  |  | 2.9 |  |  |  | 4.99 | 0 | 0 | 1.89 | 0 | 0 | 0 | 6.88 |  |  |  |  | 0 | 7.58
9051 | 电动油泵 ZB4-500 | 756 | 0.03 | 0.15 |  | 0.18 | 1.3 |  |  | 24.2 |  |  |  | 4.99 | 0 | 0 | 15.73 | 0 | 0 | 0 | 20.72 |  |  |  |  | 0 | 20.9
9052 | 叶式通风机 4.5kW | 9324 | 0.37 | 1.17 | 0.2 | 1.74 | 0.7 |  |  | 4 |  |  |  | 2.69 | 0 | 0 | 2.6 | 0 | 0 | 0 | 5.29 |  |  |  |  | 0 | 7.03
9053 | 叶式通风机 10kW | 13860 | 0.55 | 1.77 | 0.26 | 2.58 | 0.7 |  |  | 7.6 |  |  |  | 2.69 | 0 | 0 | 4.94 | 0 | 0 | 0 | 7.63 |  |  |  |  | 0 | 10.21
9054 | 叶式通风机 20kW | 21672 | 0.86 | 2.6 | 0.27 | 3.73 | 0.7 |  |  | 15.1 |  |  |  | 2.69 | 0 | 0 | 9.82 | 0 | 0 | 0 | 12.51 |  |  |  |  | 0 | 16.24
9055 | 叶式通风机 40kW | 37548 | 1.49 | 3.67 | 0.46 | 5.62 | 0.7 |  |  | 30.2 |  |  |  | 2.69 | 0 | 0 | 19.63 | 0 | 0 | 0 | 22.32 |  |  |  |  | 0 | 27.94
9056 | 叶式通风机 70kW | 68544 | 2.72 | 4.8 | 0.74 | 8.26 | 0.7 |  |  | 52.9 |  |  |  | 2.69 | 0 | 0 | 34.39 | 0 | 0 | 0 | 37.08 |  |  |  |  | 0 | 45.34
9057 | 离心通风机 4.5kW | 2772 | 0.11 | 0.69 | 0.04 | 0.84 | 0.7 |  |  | 3.4 |  |  |  | 2.69 | 0 | 0 | 2.21 | 0 | 0 | 0 | 4.9 |  |  |  |  | 0 | 5.74
9058 | 离心通风机 10kW | 8568 | 0.34 | 1.39 | 0.11 | 1.84 | 0.7 |  |  | 7.6 |  |  |  | 2.69 | 0 | 0 | 4.94 | 0 | 0 | 0 | 7.63 |  |  |  |  | 0 | 9.47
9059 | 离心通风机 28kW | 25704 | 1.02 | 2.86 | 0.32 | 4.2 | 0.7 |  |  | 21.2 |  |  |  | 2.69 | 0 | 0 | 13.78 | 0 | 0 | 0 | 16.47 |  |  |  |  | 0 | 20.67
9060 | 离心通风机 55kW | 39312 | 1.56 | 3.12 | 0.42 | 5.1 | 0.7 |  |  | 41.6 |  |  |  | 2.69 | 0 | 0 | 27.04 | 0 | 0 | 0 | 29.73 |  |  |  |  | 0 | 34.83
9061 | 离心通风机 75kW | 46116 | 1.83 | 3.53 | 0.49 | 5.85 | 0.7 |  |  | 56.7 |  |  |  | 2.69 | 0 | 0 | 36.86 | 0 | 0 | 0 | 39.55 |  |  |  |  | 0 | 45.4
9062 | 轴流通风机 7.5kW | 10836 | 0.43 | 0.65 | 0.08 | 1.16 | 0.7 |  |  | 5.7 |  |  |  | 2.69 | 0 | 0 | 3.71 | 0 | 0 | 0 | 6.4 |  |  |  |  | 0 | 7.56
9063 | 轴流通风机 14kW | 61740 | 2.45 | 3.77 | 0.58 | 6.8 | 0.7 |  |  | 10.6 |  |  |  | 2.69 | 0 | 0 | 6.89 | 0 | 0 | 0 | 9.58 |  |  |  |  | 0 | 16.38
9064 | 轴流通风机 28kW | 92232 | 3.66 | 6.08 | 0.94 | 10.68 | 0.7 |  |  | 21.2 |  |  |  | 2.69 | 0 | 0 | 13.78 | 0 | 0 | 0 | 16.47 |  |  |  |  | 0 | 27.15
9065 | 轴流通风机 37kW | 105336 | 4.18 | 6.95 | 1.11 | 12.24 | 0.7 |  |  | 28 |  |  |  | 2.69 | 0 | 0 | 18.2 | 0 | 0 | 0 | 20.89 |  |  |  |  | 0 | 33.13
9066 | 轴流通风机 55kW | 184212 | 7.31 | 10.97 | 1.53 | 19.81 | 0.7 |  |  | 41.6 |  |  |  | 2.69 | 0 | 0 | 27.04 | 0 | 0 | 0 | 29.73 |  |  |  |  | 0 | 49.54
9067 | 轴流通风机 2×55kW | 307188 | 12.19 | 14.26 | 2.32 | 28.77 | 1.3 |  |  | 67.3 |  |  |  | 4.99 | 0 | 0 | 43.75 | 0 | 0 | 0 | 48.74 |  |  |  |  | 0 | 77.51
9068 | 开启式活塞制冷压缩机 210F 制冷量16kW | 16884 | 0.67 | 0.98 | 0.17 | 1.82 | 2.4 |  |  | 8 |  |  |  | 9.22 | 0 | 0 | 5.2 | 0 | 0 | 0 | 14.42 |  |  |  |  | 0 | 16.24
9069 | 开启式活塞制冷压缩机 410F 制冷量33kW | 19404 | 0.77 | 1.13 | 0.2 | 2.1 | 2.4 |  |  | 15.9 |  |  |  | 9.22 | 0 | 0 | 10.34 | 0 | 0 | 0 | 19.56 |  |  |  |  | 0 | 21.66
9070 | 活塞制冷压缩机组 NJF11Z 制冷量 16kW | 35532 | 1.41 | 2.05 | 0.36 | 3.82 | 2.4 |  |  | 8 |  |  |  | 9.22 | 0 | 0 | 5.2 | 0 | 0 | 0 | 14.42 |  |  |  |  | 0 | 18.24
9071 | 活塞制冷压缩机组 NJF22Z 制冷量 33kW | 45612 | 1.81 | 2.64 | 0.46 | 4.91 | 2.4 |  |  | 15.9 |  |  |  | 9.22 | 0 | 0 | 10.34 | 0 | 0 | 0 | 19.56 |  |  |  |  | 0 | 24.47
9072 | 活塞式冷水机组 LSF30 制冷量27kW | 58464 | 2.32 | 3.39 | 0.6 | 6.31 | 2.4 |  |  | 8 |  |  |  | 9.22 | 0 | 0 | 5.2 | 0 | 0 | 0 | 14.42 |  |  |  |  | 0 | 20.73
9073 | 活塞式冷水机组 LSF60 制冷量55kW | 82908 | 3.29 | 4.8 | 0.84 | 8.93 | 2.4 |  |  | 15.9 |  |  |  | 9.22 | 0 | 0 | 10.34 | 0 | 0 | 0 | 19.56 |  |  |  |  | 0 | 28.49
9074 | 螺杆式压缩冷凝机组 NJLGF30Z 制冷量 60kW | 125244 | 4.97 | 7.24 | 1.27 | 13.48 | 2.4 |  |  | 21.7 |  |  |  | 9.22 | 0 | 0 | 14.11 | 0 | 0 | 0 | 23.33 |  |  |  |  | 0 | 36.81
9075 | 螺杆式压缩冷凝机组 NJLGF55Z 制冷量 130kW | 167076 | 6.63 | 9.67 | 1.7 | 18 | 2.4 |  |  | 39.8 |  |  |  | 9.22 | 0 | 0 | 25.87 | 0 | 0 | 0 | 35.09 |  |  |  |  | 0 | 53.09
9076 | 螺杆式冷凝贮液机组 NZLGF65G 制冷量 130kW | 210672 | 8.36 | 12.21 | 2.14 | 22.71 | 2.4 |  |  | 47 |  |  |  | 9.22 | 0 | 0 | 30.55 | 0 | 0 | 0 | 39.77 |  |  |  |  | 0 | 62.48
9077 | 螺杆式冷凝贮液机组 NZLGF100Z 制冷量 290kW | 319284 | 12.67 | 18.5 | 3.24 | 34.41 | 2.4 |  |  | 72.3 |  |  |  | 9.22 | 0 | 0 | 47 | 0 | 0 | 0 | 56.22 |  |  |  |  | 0 | 90.63
9078 | 螺杆式氨泵机组 ABLG30Z制冷量 65kW | 167076 | 6.63 | 9.67 | 1.7 | 18 | 2.4 |  |  | 21.7 |  |  |  | 9.22 | 0 | 0 | 14.11 | 0 | 0 | 0 | 23.33 |  |  |  |  | 0 | 41.33
9079 | 螺杆式氨泵机组 ABLG55Z制冷量 130kW | 248472 | 9.86 | 14.4 | 2.52 | 26.78 | 2.4 |  |  | 39.8 |  |  |  | 9.22 | 0 | 0 | 25.87 | 0 | 0 | 0 | 35.09 |  |  |  |  | 0 | 61.87
9080 | 螺杆式氨泵机组 ABLG100Z制冷量 280kW | 373716 | 14.83 | 21.65 | 3.8 | 40.28 | 2.4 |  |  | 72.3 |  |  |  | 9.22 | 0 | 0 | 47 | 0 | 0 | 0 | 56.22 |  |  |  |  | 0 | 96.5
9081 | 螺杆式制冷压缩机组 LG10A30Z制冷量65kW | 96516 | 3.83 | 5.58 | 0.98 | 10.39 | 2.4 |  |  | 21.7 |  |  |  | 9.22 | 0 | 0 | 14.11 | 0 | 0 | 0 | 23.33 |  |  |  |  | 0 | 33.72
9082 | 螺杆式制冷压缩机组 LG12.5A55Z制冷量140kW | 122976 | 4.88 | 7.13 | 1.25 | 13.26 | 2.4 |  |  | 39.8 |  |  |  | 9.22 | 0 | 0 | 25.87 | 0 | 0 | 0 | 35.09 |  |  |  |  | 0 | 48.35
9083 | 螺杆式制冷压缩机组 LG16A55Z制冷量160kW | 159516 | 6.33 | 9.24 | 1.62 | 17.19 | 2.4 |  |  | 72.3 |  |  |  | 9.22 | 0 | 0 | 47 | 0 | 0 | 0 | 56.22 |  |  |  |  | 0 | 73.41
9084 | 螺杆式制冷压缩机组 LG16A220Z制冷量580kW | 219240 | 8.7 | 12.71 | 2.23 | 23.64 | 2.4 |  |  | 159 |  |  |  | 9.22 | 0 | 0 | 103.35 | 0 | 0 | 0 | 112.57 |  |  |  |  | 0 | 136.21
9085 | 螺杆式制冷压缩机组 LG25A450Z制冷量1160kW | 860832 | 34.16 | 49.87 | 8.74 | 92.77 | 2.4 |  |  | 325.2 |  |  |  | 9.22 | 0 | 0 | 211.38 | 0 | 0 | 0 | 220.6 |  |  |  |  | 0 | 313.37
9086 | 螺杆式制冷压缩机组 LG16A150G制冷量290kW | 186732 | 7.41 | 10.82 | 1.9 | 20.13 | 2.4 |  |  | 108.4 |  |  |  | 9.22 | 0 | 0 | 70.46 | 0 | 0 | 0 | 79.68 |  |  |  |  | 0 | 99.81
9087 | 螺杆式制冷压缩机组 LG20A250G制冷量580kW | 220248 | 8.74 | 12.76 | 2.23 | 23.73 | 2.4 |  |  | 180.7 |  |  |  | 9.22 | 0 | 0 | 117.46 | 0 | 0 | 0 | 126.68 |  |  |  |  | 0 | 150.41
9088 | 螺杆式制冷压缩机组 LG31.5A800D2制冷量2330kW | 2233980 | 88.65 | 129.42 | 22.69 | 240.76 | 2.4 |  |  | 578.1 |  |  |  | 9.22 | 0 | 0 | 375.77 | 0 | 0 | 0 | 384.99 |  |  |  |  | 0 | 625.75
9089 | 螺杆式冷水机组LSLGF100 制冷量116kW | 169344 | 6.72 | 9.82 | 1.72 | 18.26 | 2.4 |  |  | 21.7 |  |  |  | 9.22 | 0 | 0 | 14.11 | 0 | 0 | 0 | 23.33 |  |  |  |  | 0 | 41.59
9090 | 螺杆式冷水机组LSLGF200 制冷量220kW | 242424 | 9.62 | 14.04 | 2.46 | 26.12 | 2.4 |  |  | 47 |  |  |  | 9.22 | 0 | 0 | 30.55 | 0 | 0 | 0 | 39.77 |  |  |  |  | 0 | 65.89
9091 | 螺杆式冷水机组LSLGF300 制冷量318kW | 282744 | 11.22 | 16.37 | 2.87 | 30.46 | 2.4 |  |  | 61.4 |  |  |  | 9.22 | 0 | 0 | 39.91 | 0 | 0 | 0 | 49.13 |  |  |  |  | 0 | 79.59
9092 | 螺杆式冷水机组LSLGF500 制冷量491kW | 374724 | 14.87 | 21.7 | 3.81 | 40.38 | 2.4 |  |  | 90.3 |  |  |  | 9.22 | 0 | 0 | 58.7 | 0 | 0 | 0 | 67.92 |  |  |  |  | 0 | 108.3
9093 | 螺杆式冷水机组LSLGF1000 制冷量983kW | 557424 | 22.12 | 32.3 | 5.66 | 60.08 | 2.4 |  |  | 180.7 |  |  |  | 9.22 | 0 | 0 | 117.46 | 0 | 0 | 0 | 126.68 |  |  |  |  | 0 | 186.76
9094 | 螺杆式冷水机组LSLGF2000制冷量1840kW | 1329552 | 52.76 | 77.03 | 13.5 | 143.29 | 2.4 |  |  | 361.5 |  |  |  | 9.22 | 0 | 0 | 234.98 | 0 | 0 | 0 | 244.2 |  |  |  |  | 0 | 387.49
9095 | 立式冷凝器 LN80 | 63756 | 2.53 | 1.6 | 0.06 | 4.19 | [7 empty] | 0 | 0 | 0 | 0 | 0 | 0 | 0 | 0 |  |  |  |  | 0 | 4.19
9096 | 立式冷凝器 LN125 | 96768 | 3.84 | 2.43 | 0.08 | 6.35 | [7 empty] | 0 | 0 | 0 | 0 | 0 | 0 | 0 | 0 |  |  |  |  | 0 | 6.35
9097 | 立式冷凝器 LN250 | 204120 | 8.1 | 5.13 | 0.18 | 13.41 | [7 empty] | 0 | 0 | 0 | 0 | 0 | 0 | 0 | 0 |  |  |  |  | 0 | 13.41
9098 | 立式冷凝器 LN300 | 242424 | 9.62 | 6.1 | 0.21 | 15.93 | [7 empty] | 0 | 0 | 0 | 0 | 0 | 0 | 0 | 0 |  |  |  |  | 0 | 15.93
9099 | 卧式冷凝器 WN150 | 129024 | 5.12 | 3.24 | 0.11 | 8.47 | [7 empty] | 0 | 0 | 0 | 0 | 0 | 0 | 0 | 0 |  |  |  |  | 0 | 8.47
9100 | 卧式冷凝器 WN200 | 195804 | 7.77 | 4.92 | 0.17 | 12.86 | [7 empty] | 0 | 0 | 0 | 0 | 0 | 0 | 0 | 0 |  |  |  |  | 0 | 12.86
9101 | 卧式冷凝器 WN280 | 273672 | 10.86 | 6.88 | 0.24 | 17.98 | [7 empty] | 0 | 0 | 0 | 0 | 0 | 0 | 0 | 0 |  |  |  |  | 0 | 17.98
9102 | 卧式冷凝器 WN300 | 331632 | 13.16 | 8.34 | 0.29 | 21.79 | [7 empty] | 0 | 0 | 0 | 0 | 0 | 0 | 0 | 0 |  |  |  |  | 0 | 21.79
9103 | 卧式冷凝器 WN400 | 395892 | 15.71 | 9.95 | 0.35 | 26.01 | [7 empty] | 0 | 0 | 0 | 0 | 0 | 0 | 0 | 0 |  |  |  |  | 0 | 26.01
9104 | 氨油分离器 YF125-X | 10836 | 0.43 | 0.27 | 0.01 | 0.71 | [7 empty] | 0 | 0 | 0 | 0 | 0 | 0 | 0 | 0 |  |  |  |  | 0 | 0.71
9105 | 贮液器 3.3m3 | 66528 | 2.64 | 1.41 | 0.05 | 4.1 | [7 empty] | 0 | 0 | 0 | 0 | 0 | 0 | 0 | 0 |  |  |  |  | 0 | 4.1
9106 | 贮液器 4.4m3 | 76356 | 3.03 | 1.68 | 0.06 | 4.77 | [7 empty] | 0 | 0 | 0 | 0 | 0 | 0 | 0 | 0 |  |  |  |  | 0 | 4.77
9107 | 贮液器 5.0m3 | 79380 | 3.15 | 1.74 | 0.06 | 4.95 | [7 empty] | 0 | 0 | 0 | 0 | 0 | 0 | 0 | 0 |  |  |  |  | 0 | 4.95
9108 | 氨液分离器 AF-600 | 17388 | 0.69 | 0.53 | 0.02 | 1.24 | [7 empty] | 0 | 0 | 0 | 0 | 0 | 0 | 0 | 0 |  |  |  |  | 0 | 1.24
9109 | 氨液分离器 AF1000-1 | 29232 | 1.16 | 0.74 | 0.03 | 1.93 | [7 empty] | 0 | 0 | 0 | 0 | 0 | 0 | 0 | 0 |  |  |  |  | 0 | 1.93
9110 | 蒸发器 LZ-90 | 106848 | 4.24 | 3.3 | 1.09 | 8.63 | [7 empty] | 0 | 0 | 0 | 0 | 0 | 0 | 0 | 0 |  |  |  |  | 0 | 8.63
9111 | 蒸发器 LZ-320 | 360612 | 14.31 | 11.16 | 3.67 | 29.14 | [7 empty] | 0 | 0 | 0 | 0 | 0 | 0 | 0 | 0 |  |  |  |  | 0 | 29.14
9112 | 空气分离器 KF-20 | 3024 | 0.12 | 0.14 | 0.04 | 0.3 | [7 empty] | 0 | 0 | 0 | 0 | 0 | 0 | 0 | 0 |  |  |  |  | 0 | 0.3
9113 | 空气冷却器 KL760 | 105840 | 4.2 | 3.4 | 1.3 | 8.9 | [7 empty] | 0 | 0 | 0 | 0 | 0 | 0 | 0 | 0 |  |  |  |  | 0 | 8.9
9114 | 空气冷却器 GKL680 | 122724 | 4.87 | 4.16 | 1.66 | 10.69 | [7 empty] | 0 | 0 | 0 | 0 | 0 | 0 | 0 | 0 |  |  |  |  | 0 | 10.69
9115 | 空气冷却器 GKL1000 | 193032 | 7.66 | 6.51 | 2.45 | 16.62 | [7 empty] | 0 | 0 | 0 | 0 | 0 | 0 | 0 | 0 |  |  |  |  | 0 | 16.62
9116 | 空气冷却器 GKL1250 | 263088 | 10.44 | 8.88 | 3.13 | 22.45 | [7 empty] | 0 | 0 | 0 | 0 | 0 | 0 | 0 | 0 |  |  |  |  | 0 | 22.45
9117 | 片冰机 PBL15/24 | 286272 | 11.36 | 8 | 2 | 21.36 | 2.4 |  |  | 8.7 |  |  |  | 9.22 | 0 | 0 | 5.66 | 0 | 0 | 0 | 14.88 |  |  |  |  | 0 | 36.24
9118 | 片冰机 30t | 699804 | 27.77 | 15.23 | 3.83 | 46.83 | 2.4 |  |  | 15.9 |  |  |  | 9.22 | 0 | 0 | 10.34 | 0 | 0 | 0 | 19.56 |  |  |  |  | 0 | 66.39
9119 | 玻璃钢冷却塔 NBL500 | 136080 | 5.4 | 4.37 | 1.59 | 11.36 | 2.4 |  |  | 21.7 |  |  |  | 9.22 | 0 | 0 | 14.11 | 0 | 0 | 0 | 23.33 |  |  |  |  | 0 | 34.69
9120 | 贮冰称量装置 300kg | 45612 | 1.81 | 1.15 | 0.47 | 3.43 |  |  |  | 24.6 |  |  |  | 0 | 0 | 0 | 15.99 | 0 | 0 | 0 | 15.99 |  |  |  |  | 0 | 19.42
9121 | 冰库 30t | 1067976 | 42.38 | 59.33 | 10.6 | 112.31 | 5.3 |  |  | 14.5 |  |  |  | 20.35 | 0 | 0 | 9.43 | 0 | 0 | 0 | 29.78 |  |  |  |  | 0 | 142.09
9122 | 冰库 60t | 1754424 | 69.62 | 97.46 | 17.4 | 184.48 | 8 |  |  | 24.6 |  |  |  | 30.72 | 0 | 0 | 15.99 | 0 | 0 | 0 | 46.71 |  |  |  |  | 0 | 231.19
9123 | 电焊机 (直流)9.6kW | 11340 | 0.45 | 0.3 | 0.08 | 0.83 |  |  |  | 9.6 |  |  |  | 0 | 0 | 0 | 6.24 | 0 | 0 | 0 | 6.24 |  |  |  |  | 0 | 7.07
9124 | 电焊机 (直流)20kW | 23688 | 0.94 | 0.6 | 0.17 | 1.71 |  |  |  | 20 |  |  |  | 0 | 0 | 0 | 13 | 0 | 0 | 0 | 13 |  |  |  |  | 0 | 14.71
9125 | 电焊机 (直流)30kW | 25956 | 1.03 | 0.68 | 0.19 | 1.9 |  |  |  | 30 |  |  |  | 0 | 0 | 0 | 19.5 | 0 | 0 | 0 | 19.5 |  |  |  |  | 0 | 21.4
9126 | 点焊机 (交流)25kVA | 8316 | 0.33 | 0.3 | 0.09 | 0.72 |  |  |  | 14.5 |  |  |  | 0 | 0 | 0 | 9.43 | 0 | 0 | 0 | 9.43 |  |  |  |  | 0 | 10.15
9127 | 点焊机 (交流)50kVA | 13608 | 0.54 | 0.51 | 0.16 | 1.21 |  |  |  | 36.1 |  |  |  | 0 | 0 | 0 | 23.47 | 0 | 0 | 0 | 23.47 |  |  |  |  | 0 | 24.68
9128 | 点焊机 (交流)20kVA | 9576 | 0.38 | 0.91 | 0.18 | 1.47 | 1.3 |  |  | 12.2 |  |  |  | 4.99 | 0 | 0 | 7.93 | 0 | 0 | 0 | 12.92 |  |  |  |  | 0 | 14.39
9129 | 点焊机 (交流)30kVA | 18900 | 0.75 | 1.83 | 0.37 | 2.95 | 1.3 |  |  | 18.3 |  |  |  | 4.99 | 0 | 0 | 11.9 | 0 | 0 | 0 | 16.89 |  |  |  |  | 0 | 19.84
9130 | 点焊机 (交流)75kVA | 41076 | 1.63 | 2.91 | 0.67 | 5.21 | 1.3 |  |  | 45.9 |  |  |  | 4.99 | 0 | 0 | 29.84 | 0 | 0 | 0 | 34.83 |  |  |  |  | 0 | 40.04
9131 | 点焊机 (交流)150kVA | 50148 | 1.99 | 3.43 | 0.82 | 6.24 | 1.3 |  |  | 80.1 |  |  |  | 4.99 | 0 | 0 | 52.07 | 0 | 0 | 0 | 57.06 |  |  |  |  | 0 | 63.3
9132 | 点焊机 (交流)300kVA | 50904 | 2.02 | 3.97 | 0.93 | 6.92 | 1.3 |  |  | 86.7 |  |  |  | 4.99 | 0 | 0 | 56.36 | 0 | 0 | 0 | 61.35 |  |  |  |  | 0 | 68.27
9133 | 点焊机 (交流)1000kVA | 91224 | 3.62 | 7.08 | 1.66 | 12.36 | 1.3 |  |  | 289.1 |  |  |  | 4.99 | 0 | 0 | 187.92 | 0 | 0 | 0 | 192.91 |  |  |  |  | 0 | 205.27
9134 | 对焊机 (电阻型)75kVA | 23688 | 0.94 | 2.22 | 0.45 | 3.61 | 1.3 |  |  | 36.7 |  |  |  | 4.99 | 0 | 0 | 23.86 | 0 | 0 | 0 | 28.85 |  |  |  |  | 0 | 32.46
9135 | 对焊机 (电阻型)150kVA | 34020 | 1.35 | 3.2 | 0.65 | 5.2 | 1.3 |  |  | 80.1 |  |  |  | 4.99 | 0 | 0 | 52.07 | 0 | 0 | 0 | 57.06 |  |  |  |  | 0 | 62.26
9136 | 对焊机 (电弧型)150kVA | 42588 | 1.69 | 2.56 | 0.76 | 5.01 | 1.3 |  |  | 80.1 | 8.1 |  |  | 4.99 | 0 | 0 | 52.07 | 0.81 | 0 | 0 | 57.87 |  |  |  |  | 0 | 62.88
9137 | 对焊机 (电弧型)300kVA | 47376 | 1.88 | 3.06 | 0.91 | 5.85 | 1.3 |  |  | 146.8 | 15.8 |  |  | 4.99 | 0 | 0 | 95.42 | 1.58 | 0 | 0 | 101.99 |  |  |  |  | 0 | 107.84
9138 | 自动电焊机 (等速)MZ1~1000 | 65772 | 2.61 | 1.83 | 0.32 | 4.76 |  |  |  | 30.7 |  |  |  | 0 | 0 | 0 | 19.96 | 0 | 0 | 0 | 19.96 |  |  |  |  | 0 | 24.72
9139 | 自动电焊机 (等速)MZ2~1500 | 85932 | 3.41 | 2.51 | 0.46 | 6.38 |  |  |  | 36.8 |  |  |  | 0 | 0 | 0 | 23.92 | 0 | 0 | 0 | 23.92 |  |  |  |  | 0 | 30.3
9140 | 自动电焊机 (变速)MZ~1000 | 71820 | 2.85 | 2.1 | 0.39 | 5.34 |  |  |  | 46 |  |  |  | 0 | 0 | 0 | 29.9 | 0 | 0 | 0 | 29.9 |  |  |  |  | 0 | 35.24
9141 | 半自动电焊机MB~500 | 33516 | 1.33 | 0.95 | 0.15 | 2.43 |  |  |  | 20 |  |  |  | 0 | 0 | 0 | 13 | 0 | 0 | 0 | 13 |  |  |  |  | 0 | 15.43
9142 | 气割枪 ACM~2 | 1512 | 0.06 | 0.11 |  | 0.17 | 1.3 | [6 empty] | 4.99 | 0 | 0 | 0 | 0 | 0 | 0 | 4.99 |  |  |  |  | 0 | 5.16
9143 | 钢筋弯曲机 ∮6~40 | 13356 | 0.53 | 1.45 | 0.24 | 2.22 | 1.3 |  |  | 6 |  |  |  | 4.99 | 0 | 0 | 3.9 | 0 | 0 | 0 | 8.89 |  |  |  |  | 0 | 11.11
9144 | 钢筋切断机 7.0kW | 18900 | 0.75 | 1.13 | 0.18 | 2.06 | 1.3 |  |  | 6 |  |  |  | 4.99 | 0 | 0 | 3.9 | 0 | 0 | 0 | 8.89 |  |  |  |  | 0 | 10.95
9145 | 钢筋切断机 10kW | 22428 | 0.89 | 1.32 | 0.22 | 2.43 | 1.3 |  |  | 8.6 |  |  |  | 4.99 | 0 | 0 | 5.59 | 0 | 0 | 0 | 10.58 |  |  |  |  | 0 | 13.01
9146 | 钢筋切断机 20kW | 29736 | 1.18 | 1.71 | 0.28 | 3.17 | 1.3 |  |  | 17.2 |  |  |  | 4.99 | 0 | 0 | 11.18 | 0 | 0 | 0 | 16.17 |  |  |  |  | 0 | 19.34
9147 | 钢筋调直机 4~14kW | 40320 | 1.6 | 2.69 | 0.44 | 4.73 | 1.3 |  |  | 7.2 |  |  |  | 4.99 | 0 | 0 | 4.68 | 0 | 0 | 0 | 9.67 |  |  |  |  | 0 | 14.4
9148 | 型钢剪断机 13kW | 217980 | 8.65 | 4.89 | 1.33 | 14.87 | 1.3 |  |  | 10.1 |  |  |  | 4.99 | 0 | 0 | 6.57 | 0 | 0 | 0 | 11.56 |  |  |  |  | 0 | 26.43
9149 | 弯管机 7.0kW | 130284 | 5.17 | 1.77 | 0.12 | 7.06 | 1.3 |  |  | 5.5 |  |  |  | 4.99 | 0 | 0 | 3.58 | 0 | 0 | 0 | 8.57 |  |  |  |  | 0 | 15.63
9150 | 型材弯曲机 | 29736 | 1.18 | 2.94 | 0.47 | 4.59 | 1.3 |  |  | 7.8 |  |  |  | 4.99 | 0 | 0 | 5.07 | 0 | 0 | 0 | 10.06 |  |  |  |  | 0 | 14.65
9151 | 钢模板调平机 GMTP-81A | 29232 | 1.16 | 0.93 | 0.04 | 2.13 | 2.4 |  |  | 18 |  |  |  | 9.22 | 0 | 0 | 11.7 | 0 | 0 | 0 | 20.92 |  |  |  |  | 0 | 23.05
9152 | 卷板机 2.25×1000mm | 61236 | 2.43 | 0.64 | 0.07 | 3.14 | 2.4 |  |  | 3.1 |  |  |  | 9.22 | 0 | 0 | 2.02 | 0 | 0 | 0 | 11.24 |  |  |  |  | 0 | 14.38
9153 | 卷板机 20×2000mm | 236880 | 9.4 | 1.72 | 0.16 | 11.28 | 2.4 |  |  | 16.7 |  |  |  | 9.22 | 0 | 0 | 10.86 | 0 | 0 | 0 | 20.08 |  |  |  |  | 0 | 31.36
9154 | 卷板机 30×3000mm | 1790712 | 71.06 | 12.99 | 1.17 | 85.22 | 2.4 |  |  | 22.2 |  |  |  | 9.22 | 0 | 0 | 14.43 | 0 | 0 | 0 | 23.65 |  |  |  |  | 0 | 108.87
9155 | 卷板机 22×3500mm | 1835568 | 72.84 | 13.31 | 1.2 | 87.35 | 2.4 |  |  | 22.22 |  |  |  | 9.22 | 0 | 0 | 14.44 | 0 | 0 | 0 | 23.66 |  |  |  |  | 0 | 111.01
9156 | 卷板机 22×4000mm | 2052792 | 81.46 | 14.88 | 1.35 | 97.69 | 2.4 |  |  | 25 |  |  |  | 9.22 | 0 | 0 | 16.25 | 0 | 0 | 0 | 25.47 |  |  |  |  | 0 | 123.16
9157 | 卷板机 40×3000mm | 2621808 | 104.04 | 19.01 | 1.72 | 124.77 | 2.4 |  |  | 30 |  |  |  | 9.22 | 0 | 0 | 19.5 | 0 | 0 | 0 | 28.72 |  |  |  |  | 0 | 153.49
9158 | 卷板机 50×3000mm | 2763684 | 109.67 | 20.04 | 1.81 | 131.52 | 2.4 |  |  | 36.1 |  |  |  | 9.22 | 0 | 0 | 23.47 | 0 | 0 | 0 | 32.69 |  |  |  |  | 0 | 164.21
9159 | 卷板机 60×3000mm | 3233412 | 128.31 | 23.44 | 2.12 | 153.87 | 2.4 |  |  | 50 |  |  |  | 9.22 | 0 | 0 | 32.5 | 0 | 0 | 0 | 41.72 |  |  |  |  | 0 | 195.59
9160 | 卷板机 70×3000mm | 3979584 | 157.92 | 28.85 | 2.61 | 189.38 | 2.4 |  |  | 58.4 |  |  |  | 9.22 | 0 | 0 | 37.96 | 0 | 0 | 0 | 47.18 |  |  |  |  | 0 | 236.56
9161 | 剪板机 6.3×2000mm | 81648 | 3.24 | 2.58 | 0.1 | 5.92 | 2.4 |  |  | 8 |  |  |  | 9.22 | 0 | 0 | 5.2 | 0 | 0 | 0 | 14.42 |  |  |  |  | 0 | 20.34
9162 | 刨边机 9.0mm | 642852 | 25.51 | 8.55 | 0.72 | 34.78 | 1.3 |  |  | 43.8 |  |  |  | 4.99 | 0 | 0 | 28.47 | 0 | 0 | 0 | 33.46 |  |  |  |  | 0 | 68.24
9163 | 刨边机 12mm | 761292 | 30.21 | 10.12 | 0.78 | 41.11 | 1.3 |  |  | 73.4 |  |  |  | 4.99 | 0 | 0 | 47.71 | 0 | 0 | 0 | 52.7 |  |  |  |  | 0 | 93.81
9164 | 铆钉枪 SHD66-3 | 1764 | 0.07 |  |  | 0.07 |  |  |  |  | 62.1 |  |  | 0 | 0 | 0 | 0 | 6.21 | 0 | 0 | 6.21 |  |  |  |  | 0 | 6.28
9165 | 空气锤 45kg | 22176 | 0.88 | 1.64 | 0.09 | 2.61 | 2.4 |  |  | 3 |  |  |  | 9.22 | 0 | 0 | 1.95 | 0 | 0 | 0 | 11.17 |  |  |  |  | 0 | 13.78
9166 | 空气锤 75kg | 65268 | 2.59 | 3.56 | 0.2 | 6.35 | 2.4 |  |  | 5 |  |  |  | 9.22 | 0 | 0 | 3.25 | 0 | 0 | 0 | 12.47 |  |  |  |  | 0 | 18.82
9167 | 空气锤 150kg | 100800 | 4 | 4.59 | 0.27 | 8.86 | 2.4 |  |  | 8.7 |  |  |  | 9.22 | 0 | 0 | 5.66 | 0 | 0 | 0 | 14.88 |  |  |  |  | 0 | 23.74
9168 | 空气锤 560kg | 227808 | 9.04 | 9.61 | 0.48 | 19.13 | 2.4 |  |  | 26.7 |  |  |  | 9.22 | 0 | 0 | 17.36 | 0 | 0 | 0 | 26.58 |  |  |  |  | 0 | 45.71
9169 | 普通车床 ∮250~400 | 127764 | 5.07 | 4.77 | 0.04 | 9.88 | 1.3 |  |  | 4 |  |  |  | 4.99 | 0 | 0 | 2.6 | 0 | 0 | 0 | 7.59 |  |  |  |  | 0 | 17.47
9170 | 普通车床 ∮400~600 | 148176 | 5.88 | 4.91 | 0.05 | 10.84 | 1.3 |  |  | 8 |  |  |  | 4.99 | 0 | 0 | 5.2 | 0 | 0 | 0 | 10.19 |  |  |  |  | 0 | 21.03
9171 | 普通车床 ∮600~800 | 236880 | 9.4 | 5.15 | 0.07 | 14.62 | 1.3 |  |  | 12 |  |  |  | 4.99 | 0 | 0 | 7.8 | 0 | 0 | 0 | 12.79 |  |  |  |  | 0 | 27.41
9172 | 普通车床 ∮800~1000 | 410004 | 16.27 | 8.72 | 0.11 | 25.1 | 2.4 |  |  | 16 |  |  |  | 9.22 | 0 | 0 | 10.4 | 0 | 0 | 0 | 19.62 |  |  |  |  | 0 | 44.72
9173 | 单柱立式车床 ∮750~1250 | 377244 | 14.97 | 10.18 | 0.1 | 25.25 | 2.4 |  |  | 14.7 |  |  |  | 9.22 | 0 | 0 | 9.56 | 0 | 0 | 0 | 18.78 |  |  |  |  | 0 | 44.03
9174 | 单柱立式车床 ∮1250~1600 | 532980 | 21.15 | 14.24 | 0.16 | 35.55 | 2.4 |  |  | 24.7 |  |  |  | 9.22 | 0 | 0 | 16.06 | 0 | 0 | 0 | 25.28 |  |  |  |  | 0 | 60.83
9175 | 单柱立式车床 ∮1600~2000 | 719208 | 28.54 | 18.29 | 0.2 | 47.03 | 2.4 |  |  | 46.7 |  |  |  | 9.22 | 0 | 0 | 30.36 | 0 | 0 | 0 | 39.58 |  |  |  |  | 0 | 86.61
9176 | 双柱立式车床 ∮2400~3150 | 795312 | 31.56 | 17.19 | 0.2 | 48.95 | 2.4 |  |  | 93.4 |  |  |  | 9.22 | 0 | 0 | 60.71 | 0 | 0 | 0 | 69.93 |  |  |  |  | 0 | 118.88
9177 | 双柱立式车床 ∮3150~4000 | 1040508 | 41.29 | 22.5 | 0.27 | 64.06 | 2.4 |  |  | 103.4 |  |  |  | 9.22 | 0 | 0 | 67.21 | 0 | 0 | 0 | 76.43 |  |  |  |  | 0 | 140.49
9178 | 落地车床 ∮1500~2000 | 736092 | 29.21 | 16.85 | 0.22 | 46.28 | 2.4 |  |  | 6.7 |  |  |  | 9.22 | 0 | 0 | 4.36 | 0 | 0 | 0 | 13.58 |  |  |  |  | 0 | 59.86
9179 | 摇臂钻床 ∮20~35 | 78624 | 3.12 | 1.9 | 0.02 | 5.04 | 1.3 |  |  | 2.9 |  |  |  | 4.99 | 0 | 0 | 1.89 | 0 | 0 | 0 | 6.88 |  |  |  |  | 0 | 11.92
9180 | 摇臂钻床 ∮35~50 | 112140 | 4.45 | 2.71 | 0.03 | 7.19 | 1.3 |  |  | 4.7 |  |  |  | 4.99 | 0 | 0 | 3.06 | 0 | 0 | 0 | 8.05 |  |  |  |  | 0 | 15.24
9181 | 立式钻床 ∮13 | 10836 | 0.43 | 0.66 |  | 1.09 | 1.3 |  |  | 2 |  |  |  | 4.99 | 0 | 0 | 1.3 | 0 | 0 | 0 | 6.29 |  |  |  |  | 0 | 7.38
9182 | 立式钻床 ∮25 | 52416 | 2.08 | 1.54 | 0.01 | 3.63 | 1.3 |  |  | 3 |  |  |  | 4.99 | 0 | 0 | 1.95 | 0 | 0 | 0 | 6.94 |  |  |  |  | 0 | 10.57
9183 | 卧式镗床 ∮60~90 | 228060 | 9.05 | 5.92 | 0.12 | 15.09 | 1.3 |  |  | 11.2 |  |  |  | 4.99 | 0 | 0 | 7.28 | 0 | 0 | 0 | 12.27 |  |  |  |  | 0 | 27.36
9184 | 卧式镗床 ∮90~125 | 615888 | 24.44 | 15.98 | 0.31 | 40.73 | 1.3 |  |  | 12.7 |  |  |  | 4.99 | 0 | 0 | 8.26 | 0 | 0 | 0 | 13.25 |  |  |  |  | 0 | 53.98
9185 | 落地镗床 TX6211 | 685188 | 27.19 | 39.76 | 0.25 | 67.2 | 1.3 |  |  | 9.1 |  |  |  | 4.99 | 0 | 0 | 5.92 | 0 | 0 | 0 | 10.91 |  |  |  |  | 0 | 78.11
9186 | 外圆磨床 M1420E | 112644 | 4.47 | 2.46 | 0.04 | 6.97 | 1.3 |  |  | 4.1 |  |  |  | 4.99 | 0 | 0 | 2.67 | 0 | 0 | 0 | 7.66 |  |  |  |  | 0 | 14.63
9187 | 内圆磨床 M215A | 117180 | 4.65 | 2.56 | 0.04 | 7.25 | 1.3 |  |  | 5.5 |  |  |  | 4.99 | 0 | 0 | 3.58 | 0 | 0 | 0 | 8.57 |  |  |  |  | 0 | 15.82
9188 | 万能工具磨床 MQ6025A | 68544 | 2.72 | 1.49 | 0.02 | 4.23 | 1.3 |  |  | 1 |  |  |  | 4.99 | 0 | 0 | 0.65 | 0 | 0 | 0 | 5.64 |  |  |  |  | 0 | 9.87
9189 | 曲轴磨床 MQ8240 | 169344 | 6.72 | 3.69 | 0.06 | 10.47 | 1.3 |  |  | 7.6 |  |  |  | 4.99 | 0 | 0 | 4.94 | 0 | 0 | 0 | 9.93 |  |  |  |  | 0 | 20.4
9190 | 万能外圆磨床 ME1450 | 298620 | 11.85 | 6.51 | 0.11 | 18.47 | 1.3 |  |  | 11.9 |  |  |  | 4.99 | 0 | 0 | 7.74 | 0 | 0 | 0 | 12.73 |  |  |  |  | 0 | 31.2
9191 | 珩磨机 M4214 | 71568 | 2.84 | 1.09 | 0.02 | 3.95 | 1.3 |  |  | 2.2 |  |  |  | 4.99 | 0 | 0 | 1.43 | 0 | 0 | 0 | 6.42 |  |  |  |  | 0 | 10.37
9192 | 平面磨床 M7132H | 151200 | 6 | 2.31 | 0.04 | 8.35 | 1.3 |  |  | 6.7 |  |  |  | 4.99 | 0 | 0 | 4.36 | 0 | 0 | 0 | 9.35 |  |  |  |  | 0 | 17.7
9193 | 铣齿机 | 91224 | 3.62 | 4.73 | 0.24 | 8.59 | 1.3 |  |  | 6 |  |  |  | 4.99 | 0 | 0 | 3.9 | 0 | 0 | 0 | 8.89 |  |  |  |  | 0 | 17.48
9194 | 滚齿机 YG3612A | 205128 | 8.14 | 8.87 | 0.05 | 17.06 | 1.3 |  |  | 0.6 |  |  |  | 4.99 | 0 | 0 | 0.39 | 0 | 0 | 0 | 5.38 |  |  |  |  | 0 | 22.44
9195 | 插齿机 | 135324 | 5.37 | 5.85 | 0.38 | 11.6 | 1.3 |  |  | 3.4 |  |  |  | 4.99 | 0 | 0 | 2.21 | 0 | 0 | 0 | 7.2 |  |  |  |  | 0 | 18.8
9196 | 铣床 X5025 | 147168 | 5.84 | 6.36 | 0.37 | 12.57 | 1.3 |  |  | 3 |  |  |  | 4.99 | 0 | 0 | 1.95 | 0 | 0 | 0 | 6.94 |  |  |  |  | 0 | 19.51
9197 | 铣床 XQ2011/3M | 1225980 | 48.65 | 53.01 | 3.12 | 104.78 | 1.3 |  |  | 26.7 |  |  |  | 4.99 | 0 | 0 | 17.36 | 0 | 0 | 0 | 22.35 |  |  |  |  | 0 | 127.13
9198 | 牛头刨床 B=650mm | 56952 | 2.26 | 2.09 | 0.15 | 4.5 | 1.3 |  |  | 2.3 |  |  |  | 4.99 | 0 | 0 | 1.5 | 0 | 0 | 0 | 6.49 |  |  |  |  | 0 | 10.99
9199 | 插床 B5032 | 116424 | 4.62 | 5.03 | 0.3 | 9.95 | 1.3 |  |  | 3 |  |  |  | 4.99 | 0 | 0 | 1.95 | 0 | 0 | 0 | 6.94 |  |  |  |  | 0 | 16.89
9200 | 弓锯床 G7116 | 10332 | 0.41 | 0.44 | 0.03 | 0.88 | 1.3 |  |  | 0.3 |  |  |  | 4.99 | 0 | 0 | 0.2 | 0 | 0 | 0 | 5.19 |  |  |  |  | 0 | 6.07
9201 | 木工加工机械(大带锯) | 84672 | 3.36 | 3.62 | 0.18 | 7.16 | 3.4 |  |  | 1 |  |  |  | 13.06 | 0 | 0 | 0.65 | 0 | 0 | 0 | 13.71 |  |  |  |  | 0 | 20.87
9202 | 木工加工机械(圆盘锯) | 10080 | 0.4 | 1.17 | 0.05 | 1.62 | 2.4 |  |  | 7.1 |  |  |  | 9.22 | 0 | 0 | 4.62 | 0 | 0 | 0 | 13.84 |  |  |  |  | 0 | 15.46
9203 | 木工加工机械(带锯机) | 32256 | 1.28 | 1.39 | 0.18 | 2.85 | 2.4 |  |  | 5.3 |  |  |  | 9.22 | 0 | 0 | 3.45 | 0 | 0 | 0 | 12.67 |  |  |  |  | 0 | 15.52
9204 | 木工加工机械(双面刨床) | 25452 | 1.01 | 1.1 | 0.15 | 2.26 | 1.3 |  |  | 9 |  |  |  | 4.99 | 0 | 0 | 5.85 | 0 | 0 | 0 | 10.84 |  |  |  |  | 0 | 13.1
9205 | 木工加工机械(平面刨床) | 15120 | 0.6 | 0.62 | 0.08 | 1.3 | 1.3 |  |  | 3.1 |  |  |  | 4.99 | 0 | 0 | 2.02 | 0 | 0 | 0 | 7.01 |  |  |  |  | 0 | 8.31
9206 | 木工加工机械(开榫机) | 42336 | 1.68 | 2.56 | 0.15 | 4.39 | 1.3 |  |  | 3.1 |  |  |  | 4.99 | 0 | 0 | 2.02 | 0 | 0 | 0 | 7.01 |  |  |  |  | 0 | 11.4
9207 | 龙门刨床 BQ2010 | 34272 | 1.36 | 1.48 | 0.09 | 2.93 | 2.4 |  |  | 5.2 |  |  |  | 9.22 | 0 | 0 | 3.38 | 0 | 0 | 0 | 12.6 |  |  |  |  | 0 | 15.53
9208 | 龙门刨床 B2016A-S | 1133496 | 44.98 | 49.01 | 2.88 | 96.87 | 2.4 |  |  | 46.7 |  |  |  | 9.22 | 0 | 0 | 30.36 | 0 | 0 | 0 | 39.58 |  |  |  |  | 0 | 136.45
9209 | 电焊条烘干箱 600mm×500mm×750mm | 46872 | 1.86 | 1.21 |  | 3.07 |  |  |  | 2.3 |  |  |  | 0 | 0 | 0 | 1.5 | 0 | 0 | 0 | 1.5 |  |  |  |  | 0 | 4.57
9210 | 平板硫化机(一般) | 30240 | 1.2 | 2.11 | 0.26 | 3.57 | 1.3 |  |  | 5.8 |  |  |  | 4.99 | 0 | 0 | 3.77 | 0 | 0 | 0 | 8.76 |  |  |  |  | 0 | 12.33
9211 | 平板硫化机(大型) | 55944 | 2.22 | 3.9 | 0.49 | 6.61 | 1.3 |  |  | 10.1 |  |  |  | 4.99 | 0 | 0 | 6.57 | 0 | 0 | 0 | 11.56 |  |  |  |  | 0 | 18.17
9212 | 水磨石机 | 3276 | 0.13 | 0.38 | 0.04 | 0.55 | 1.3 |  |  | 2 |  |  |  | 4.99 | 0 | 0 | 1.3 | 0 | 0 | 0 | 6.29 |  |  |  |  | 0 | 6.84
9213 | 小型带锯 | 39564 | 1.57 | 1.57 | 0.09 | 3.23 | 2.4 |  |  | 0.4 |  |  |  | 9.22 | 0 | 0 | 0.26 | 0 | 0 | 0 | 9.48 |  |  |  |  | 0 | 12.71
9214 | 氩弧焊机 ≤500A | 127512 | 5.06 | 3.67 | 1.01 | 9.74 | 1.3 |  |  | 11.8 |  |  |  | 4.99 | 0 | 0 | 7.67 | 0 | 0 | 0 | 12.66 |  |  |  |  | 0 | 22.4
9215 | 咬口机 板厚1.5mm | 34020 | 1.35 | 0.76 |  | 2.11 |  |  |  | 2.1 |  |  |  | 0 | 0 | 0 | 1.37 | 0 | 0 | 0 | 1.37 |  |  |  |  | 0 | 3.48
9216 | 折方机 4mm×2000mm | 33768 | 1.34 | 0.95 |  | 2.29 |  |  |  | 2.1 |  |  |  | 0 | 0 | 0 | 1.37 | 0 | 0 | 0 | 1.37 |  |  |  |  | 0 | 3.66
9217 | 手持式坡口机 2kW | 15876 | 0.63 | 0.31 |  | 0.94 |  |  |  | 1.3 |  |  |  | 0 | 0 | 0 | 0.85 | 0 | 0 | 0 | 0.85 |  |  |  |  | 0 | 1.79
9218 | 台钻 Z4016 | 3780 | 0.15 | 0.22 |  | 0.37 | 1.3 |  |  | 0.3 |  |  |  | 4.99 | 0 | 0 | 0.2 | 0 | 0 | 0 | 5.19 |  |  |  |  | 0 | 5.56
9219 | 压力滤油机 150型 | 26208 | 1.04 | 0.34 | 0.1 | 1.48 | 1.3 |  |  | 0.9 |  |  |  | 4.99 | 0 | 0 | 0.59 | 0 | 0 | 0 | 5.58 |  |  |  |  | 0 | 7.06
9220 | 真空滤油机≤100L/min | 136836 | 5.43 | 4.04 | 0.5 | 9.97 | 1.3 |  |  | 22 |  |  |  | 4.99 | 0 | 0 | 14.3 | 0 | 0 | 0 | 19.29 |  |  |  |  | 0 | 29.26
9221 | 集油器 JY-300 | 6552 | 0.26 | 0.24 | 0.07 | 0.57 | [7 empty] | 0 | 0 | 0 | 0 | 0 | 0 | 0 | 0 |  |  |  |  | 0 | 0.57
9222 | 吊顶冷风器 GL170 | 38808 | 1.54 | 1.69 | 0.54 | 3.77 | [7 empty] | 0 | 0 | 0 | 0 | 0 | 0 | 0 | 0 |  |  |  |  | 0 | 3.77
9223 | X光探伤机 TX-2505 | 82152 | 3.26 | 5.21 | 0.07 | 8.54 | 1 |  |  | 1.7 |  |  |  | 3.84 | 0 | 0 | 1.11 | 0 | 0 | 0 | 4.95 |  |  |  |  | 0 | 13.49
9224 | 制氧机 (产量30m3/h) | 532980 | 21.15 | 16.1 | 5.83 | 43.08 | 5.7 |  |  | 72.3 |  |  |  | 21.89 | 0 | 0 | 47 | 0 | 0 | 0 | 68.89 |  |  |  |  | 0 | 111.97
9225 | 制氧机 (产量50m3/h) | 778428 | 30.89 | 23.51 | 7.33 | 61.73 | 5.7 |  |  | 101.2 |  |  |  | 21.89 | 0 | 0 | 65.78 | 0 | 0 | 0 | 87.67 |  |  |  |  | 0 | 149.4
9226 | 吹风机 (排风量≤4m3/min) | 27216 | 1.08 | 0.61 |  | 1.69 |  |  |  | 11.6 |  |  |  | 0 | 0 | 0 | 7.54 | 0 | 0 | 0 | 7.54 |  |  |  |  | 0 | 9.23
十、补充定额
PB001 | 液压抓斗 KH180MHL-800 |  | 155.23 | 86.25 |  | 241.48 | 2.9 |  | 27.7
PB002 | 单头 搅拌桩机 |  | 12.23 | 11.38 |  | 23.61 | 2.9 |  |  | 35
PB003 | 双头 搅拌桩机 |  | 19.03 | 16.78 |  | 35.81 | 3.8 |  |  | 46.7
PB004 | 多头 搅拌桩机 BJS-15B |  | 33.98 | 25.17 |  | 59.15 | 3.8 |  |  | 42.8
PB005 | 多头 搅拌桩机 ZCJ-25 |  | 95.13 | 41.73 |  | 136.86 | 3.8 |  |  | 85.6
PB006 | 振动沉模设备（每组） |  | 94 | 79.74 |  | 173.74 | 2.9 |  |  | 70
PB007 | 柱塞水泵 10kw |  | 1.37 | 1.96 | 0.26 | 3.59 | 1.3 |  |  | 7.8
PB008 | 顶管设备 人工挖土φ1200 |  | 1.78 | 1.92 | 0.17 | 3.87 |  |  |  | 23.3
PB009 | 顶管设备 人工挖土φ1650 |  | 2.09 | 2.24 | 0.17 | 4.5 |  |  |  | 34.2
PB010 | 顶管设备 人工挖土φ2000 |  | 2.31 | 2.49 | 0.17 | 4.97 |  |  |  | 46.7
PB011 | 顶管设备 人工挖土φ2460 |  | 2.51 | 2.69 | 0.17 | 5.37 |  |  |  | 46.7
PB012 | 高压油泵 50MPa |  | 0.5 | 0.49 | 0.17 | 1.16 | 1.3 |  |  | 17.1
PB013 | 顶管液压千斤顶 200t |  | 0.57 | 0.82 | 0.17 | 1.56
PB014 | 试压泵 2.5MPa |  | 0.43 | 0.39 | 0.26 | 1.08 | 1.3 |  |  | 1.5
PB015 | 瑞士LEISTER COMET热楔式自动爬行塑料焊接机 |  | 7.84 | 4.04 |  | 11.88 | 1.3 |  |  | 0.8
PB016 | 双汉ZPR-210型或改进型自动爬行热焊机 |  | 2.24 | 1.16 |  | 3.4 | 1.3 |  |  | 0.7
PB017 | TH-1型双驱动自行式土工膜焊接机 |  | 2.24 | 1.16 |  | 3.4 | 1.3 |  |  | 0.7
PB018 | 土工布缝边机 |  | 0.06 | 0.03 |  | 0.09 | 1.3 |  |  | 0.1

## Sheet2
水利工程施工机械台时费
编号 | 机械名称及型号 | 设备原值 | 一类费用 |  |  |  | 二类费用 | [14 empty] | 三类费用 |  |  |  |  | 台时费 | 备注
|  | 寿命台班 | 折旧费 | 修理及 替换设备费 | 安装 拆卸费 | 小计 | 人工(工时) | 汽油(kg) | 柴油(kg) | 电(kWh) | 风(m3) | 水(m3) | 煤(kg) | 人工(工时) | 汽油(kg) | 柴油(kg) | 电(kWh) | 风(m3) | 水(m3) | 煤(kg) | 小计 | 养路 | 牌照 | 使用 | 保险 | 小计
|  | 3000 |  |  |  |  | 数量 | 数量 | 数量 | 数量 | 数量 | 数量 | 数量 | 费用 | 费用 | 费用 | 费用 | 费用 | 费用 | 费用 |  | 费 | 税 | 税 | 费
| 一、土石方机械 | [12 empty] | 5.62 | 5.4 | 5.6 | 0.6 | 0.1 | 0.5 | 0.2
1001 | 单斗挖掘机 油0.5m3 | 553644 | 21.97 | 20.47 | 1.48 | 43.92 | 2.7 |  | 10.7 |  |  |  |  | 15.17 | 0 | 59.92 | 0 | 0 | 0 | 0 | 75.09 |  |  |  |  | 0 | 119.01
1002 | 单斗挖掘机 油1.0m3 | 725004 | 28.77 | 29.63 | 2.42 | 60.82 | 2.7 |  | 14.2 |  |  |  |  | 15.17 | 0 | 79.52 | 0 | 0 | 0 | 0 | 94.69 |  |  |  |  | 0 | 155.51
1003 | 单斗挖掘机 电2.0m3 | 1047312 | 41.56 | 43.57 | 3.08 | 88.21 | 2.7 |  |  | 100.6 |  |  |  | 15.17 | 0 | 0 | 60.36 | 0 | 0 | 0 | 75.53 |  |  |  |  | 0 | 163.74
1004 | 单斗挖掘机 电3.0m3 | 1720656 | 68.28 | 55.67 |  | 123.95 | 2.7 |  |  | 128.1 |  |  |  | 15.17 | 0 | 0 | 76.86 | 0 | 0 | 0 | 92.03 |  |  |  |  | 0 | 215.98 | ※
1005 | 单斗挖掘机 电4.0m3 | 4413780 | 175.15 | 84.67 |  | 259.82 | 2.7 |  |  | 166.8 |  |  |  | 15.17 | 0 | 0 | 100.08 | 0 | 0 | 0 | 115.25 |  |  |  |  | 0 | 375.07 | ※
1006 | 单斗挖掘机 电10.0m3 | 11022480 | 437.4 | 166.52 |  | 603.92 | 2.9 |  |  | 266.8 |  |  |  | 16.3 | 0 | 0 | 160.08 | 0 | 0 | 0 | 176.38 |  |  |  |  | 0 | 780.3 | ※
1007 | 单斗挖掘机 电12.0m3 | 12289284 | 487.67 | 188.34 |  | 676.01 | 2.9 |  |  | 373.6 |  |  |  | 16.3 | 0 | 0 | 224.16 | 0 | 0 | 0 | 240.46 |  |  |  |  | 0 | 916.47 | ※
1008 | 单斗挖掘机 液0.6m3 | 825048 | 32.74 | 20.21 | 1.6 | 54.55 | 2.7 |  | 9.5 |  |  |  |  | 15.17 | 0 | 53.2 | 0 | 0 | 0 | 0 | 68.37 |  |  |  |  | 0 | 122.92
1009 | 单斗挖掘机 液1.0m3 | 897876 | 35.63 | 25.46 | 2.18 | 63.27 | 2.7 |  | 14.9 |  |  |  |  | 15.17 | 0 | 83.44 | 0 | 0 | 0 | 0 | 98.61 |  |  |  |  | 0 | 161.88
1010 | 单斗挖掘机 液1.6m3 | 1319724 | 52.37 | 32.99 | 2.57 | 87.93 | 2.7 |  | 18.6 |  |  |  |  | 15.17 | 0 | 104.16 | 0 | 0 | 0 | 0 | 119.33 |  |  |  |  | 0 | 207.26
1011 | 单斗挖掘机 液2.0m3 | 2244312 | 89.06 | 54.68 | 3.56 | 147.3 | 2.7 |  | 20.2 |  |  |  |  | 15.17 | 0 | 113.12 | 0 | 0 | 0 | 0 | 128.29 |  |  |  |  | 0 | 275.59
1012 | 单斗挖掘机 液2.5m3 | 3440052 | 136.51 | 65.21 | 4.18 | 205.9 | 2.7 |  | 25.4 |  |  |  |  | 15.17 | 0 | 142.24 | 0 | 0 | 0 | 0 | 157.41 |  |  |  |  | 0 | 363.31
1013 | 单斗挖掘机 液3.0m3 | 4398912 | 174.56 | 83.44 |  | 258 | 2.7 |  | 34.6 |  |  |  |  | 15.17 | 0 | 193.76 | 0 | 0 | 0 | 0 | 208.93 |  |  |  |  | 0 | 466.93 | ※
1014 | 单斗挖掘机 液4.0m3 | 5461344 | 216.72 | 103.49 |  | 320.21 | 2.7 |  | 44.7 |  |  |  |  | 15.17 | 0 | 250.32 | 0 | 0 | 0 | 0 | 265.49 |  |  |  |  | 0 | 585.7 | ※
1015 | 单斗挖掘机 液5.0m3 | 7780500 | 308.75 | 108.06 |  | 416.81 | 2.7 |  | 56.3 |  |  |  |  | 15.17 | 0 | 315.28 | 0 | 0 | 0 | 0 | 330.45 |  |  |  |  | 0 | 747.26 | ※
1016 | 单斗挖掘机 液6.0m3 | 9899820 | 392.85 | 117.86 |  | 510.71 | 2.7 |  | 63.7 |  |  |  |  | 15.17 | 0 | 356.72 | 0 | 0 | 0 | 0 | 371.89 |  |  |  |  | 0 | 882.6 | ※
1017 | 单斗挖掘机 液9.5m3 | 13449492 | 533.71 | 160.11 |  | 693.82 | 2.9 |  | 78.1 |  |  |  |  | 16.3 | 0 | 437.36 | 0 | 0 | 0 | 0 | 453.66 |  |  |  |  | 0 | 1147.48 | ※
1018 | 单斗挖掘机 液10.0m3 | 14364000 | 570 | 171 |  | 741 | 2.9 |  | 86.2 |  |  |  |  | 16.3 | 0 | 482.72 | 0 | 0 | 0 | 0 | 499.02 |  |  |  |  | 0 | 1240.02 | ※
1019 | 索式挖掘机 油1.0m3 | 877716 | 34.83 | 36.58 | 3.14 | 74.55 | 2.7 |  | 14.6 |  |  |  |  | 15.17 | 0 | 81.76 | 0 | 0 | 0 | 0 | 96.93 |  |  |  |  | 0 | 171.48
1020 | 索式挖掘机 油2.0m3 | 1197000 | 47.5 | 49.88 | 4.28 | 101.66 | 2.7 |  | 19.4 |  |  |  |  | 15.17 | 0 | 108.64 | 0 | 0 | 0 | 0 | 123.81 |  |  |  |  | 0 | 225.47
1021 | 索式挖掘机 油3.0m3 | 1915200 | 76 | 72.2 |  | 148.2 | 2.7 |  | 32.3 |  |  |  |  | 15.17 | 0 | 180.88 | 0 | 0 | 0 | 0 | 196.05 |  |  |  |  | 0 | 344.25 | ※
1022 | 索式挖掘机 油4.0m3 | 4788000 | 190 | 114 |  | 304 | 2.7 |  | 40.4 |  |  |  |  | 15.17 | 0 | 226.24 | 0 | 0 | 0 | 0 | 241.41 |  |  |  |  | 0 | 545.41 | ※
1023 | 多斗挖掘机 链斗式0.045m3 | 351540 | 13.95 | 17.24 | 1.96 | 33.15 | 2.4 |  | 8.4 |  |  |  |  | 13.49 | 0 | 47.04 | 0 | 0 | 0 | 0 | 60.53 |  |  |  |  | 0 | 93.68
1024 | 多斗挖掘机 链斗式0.08m3 | 448812 | 17.81 | 19.87 | 2.22 | 39.9 | 2.4 |  | 15.4 |  |  |  |  | 13.49 | 0 | 86.24 | 0 | 0 | 0 | 0 | 99.73 |  |  |  |  | 0 | 139.63
1025 | 多斗挖掘机 轮斗式DW200 | 1795500 | 71.25 | 74.11 |  | 145.36 | 5.3 |  |  | 106.2 |  |  |  | 29.79 | 0 | 0 | 63.72 | 0 | 0 | 0 | 93.51 |  |  |  |  | 0 | 238.87 | ※
1026 | 挖掘装载机 挖0.1m3 装0.42m3 | 194544 | 7.72 | 6.92 | 0.57 | 15.21 | 1.3 |  | 6.6 |  |  |  |  | 7.31 | 0 | 36.96 | 0 | 0 | 0 | 0 | 44.27 |  |  |  |  | 0 | 59.48
1027 | 挖掘装载机 挖0.2m3 装0.5m3 | 224532 | 8.91 | 7.99 | 0.66 | 17.56 | 1.3 |  | 8.8 |  |  |  |  | 7.31 | 0 | 49.28 | 0 | 0 | 0 | 0 | 56.59 |  |  |  |  | 0 | 74.15
1028 | 装载机 轮胎式 1.0m3 | 331380 | 13.15 | 8.54 |  | 21.69 | 1.3 |  | 9.8 |  |  |  |  | 7.31 | 0 | 54.88 | 0 | 0 | 0 | 0 | 62.19 |  |  |  |  | 0 | 83.88
1029 | 装载机 轮胎式 1.5m3 | 423612 | 16.81 | 10.92 |  | 27.73 | 1.3 |  | 9.8 |  |  |  |  | 7.31 | 0 | 54.88 | 0 | 0 | 0 | 0 | 62.19 |  |  |  |  | 0 | 89.92
1030 | 装载机 轮胎式 2.0m3 | 810180 | 32.15 | 24.2 |  | 56.35 | 1.3 |  | 19.7 |  |  |  |  | 7.31 | 0 | 110.32 | 0 | 0 | 0 | 0 | 117.63 |  |  |  |  | 0 | 173.98
1031 | 装载机 轮胎式 3.0m3 | 1288980 | 51.15 | 38.37 |  | 89.52 | 1.3 |  | 23.7 |  |  |  |  | 7.31 | 0 | 132.72 | 0 | 0 | 0 | 0 | 140.03 |  |  |  |  | 0 | 229.55
1032 | 装载机 轮胎式 5.0m3 | 3867192 | 153.46 | 83.79 |  | 237.25 | 2.4 |  | 39.4 |  |  |  |  | 13.49 | 0 | 220.64 | 0 | 0 | 0 | 0 | 234.13 |  |  |  |  | 0 | 471.38
1033 | 装载机 轮胎式 7.0m3 | 8287020 | 328.85 | 142.06 |  | 470.91 | 2.4 |  | 42.9 |  |  |  |  | 13.49 | 0 | 240.24 | 0 | 0 | 0 | 0 | 253.73 |  |  |  |  | 0 | 724.64
1034 | 装载机 轮胎式 9.6m3 | 11526732 | 457.41 | 160.09 |  | 617.5 | 2.4 |  | 67 |  |  |  |  | 13.49 | 0 | 375.2 | 0 | 0 | 0 | 0 | 388.69 |  |  |  |  | 0 | 1006.19
1035 | 装载机 轮胎式10.7m3 | 12768084 | 506.67 | 177.33 |  | 684 | 2.4 |  | 72.9 |  |  |  |  | 13.49 | 0 | 408.24 | 0 | 0 | 0 | 0 | 421.73 |  |  |  |  | 0 | 1105.73
1036 | 装载机 履带式 0.8m3 | 1330056 | 52.78 | 32.79 |  | 85.57 | 1.3 |  | 12.7 |  |  |  |  | 7.31 | 0 | 71.12 | 0 | 0 | 0 | 0 | 78.43 |  |  |  |  | 0 | 164
1037 | 装载机 履带式 3.2m3 | 3369240 | 133.7 | 71.1 |  | 204.8 | 2.4 |  | 62.9 |  |  |  |  | 13.49 | 0 | 352.24 | 0 | 0 | 0 | 0 | 365.73 |  |  |  |  | 0 | 570.53
1038 | 装载机 侧卸式 2.8m3 | 3440304 | 136.52 | 82.29 |  | 218.81 | 2.4 |  | 28.5 |  |  |  |  | 13.49 | 0 | 159.6 | 0 | 0 | 0 | 0 | 173.09 |  |  |  |  | 0 | 391.9
1039 | 装载机 侧卸式 4.0m3 | 3546648 | 140.74 | 84.84 |  | 225.58 | 2.4 |  | 38.2 |  |  |  |  | 13.49 | 0 | 213.92 | 0 | 0 | 0 | 0 | 227.41 |  |  |  |  | 0 | 452.99
1040 | 多功能装载机 ZDL-250250m3/h | 4834116 | 191.83 | 105.51 |  | 297.34 | 2.4 |  | 14 |  |  |  |  | 13.49 | 0 | 78.4 | 0 | 0 | 0 | 0 | 91.89 |  |  |  |  | 0 | 389.23
1041 | 推土机 55kW | 179928 | 7.14 | 12.5 | 0.44 | 20.08 | 2.4 |  | 7.9 |  |  |  |  | 13.49 | 0 | 44.24 | 0 | 0 | 0 | 0 | 57.73 |  |  |  |  | 0 | 77.81
1042 | 推土机 59kW | 272160 | 10.8 | 13.02 | 0.49 | 24.31 | 2.4 |  | 8.4 |  |  |  |  | 13.49 | 0 | 47.04 | 0 | 0 | 0 | 0 | 60.53 |  |  |  |  | 0 | 84.84
1043 | 推土机 74kW | 478800 | 19 | 22.81 | 0.86 | 42.67 | 2.4 |  | 10.6 |  |  |  |  | 13.49 | 0 | 59.36 | 0 | 0 | 0 | 0 | 72.85 |  |  |  |  | 0 | 115.52
1044 | 推土机 88kW | 673344 | 26.72 | 29.07 | 1.06 | 56.85 | 2.4 |  | 12.6 |  |  |  |  | 13.49 | 0 | 70.56 | 0 | 0 | 0 | 0 | 84.05 |  |  |  |  | 0 | 140.9
1045 | 推土机 103kW | 829332 | 32.91 | 35.64 | 1.3 | 69.85 | 2.4 |  | 14.8 |  |  |  |  | 13.49 | 0 | 82.88 | 0 | 0 | 0 | 0 | 96.37 |  |  |  |  | 0 | 166.22
1046 | 推土机 120kW | 982800 | 39 | 39.71 | 1.54 | 80.25 | 2.4 |  | 17 |  |  |  |  | 13.49 | 0 | 95.2 | 0 | 0 | 0 | 0 | 108.69 |  |  |  |  | 0 | 188.94
1047 | 推土机 132kW | 1097208 | 43.54 | 44.24 | 1.72 | 89.5 | 2.4 |  | 18.9 |  |  |  |  | 13.49 | 0 | 105.84 | 0 | 0 | 0 | 0 | 119.33 |  |  |  |  | 0 | 208.83
1048 | 推土机 150kW | 1197000 | 47.5 | 48.23 | 1.97 | 97.7 | 2.4 |  | 21.6 |  |  |  |  | 13.49 | 0 | 120.96 | 0 | 0 | 0 | 0 | 134.45 |  |  |  |  | 0 | 232.15
1049 | 推土机 162kW | 1512000 | 60 | 55.63 | 2.4 | 118.03 | 2.4 |  | 23.3 |  |  |  |  | 13.49 | 0 | 130.48 | 0 | 0 | 0 | 0 | 143.97 |  |  |  |  | 0 | 262
1050 | 推土机 176kW | 1667736 | 66.18 | 59.57 | 2.65 | 128.4 | 2.4 |  | 25.3 |  |  |  |  | 13.49 | 0 | 141.68 | 0 | 0 | 0 | 0 | 155.17 |  |  |  |  | 0 | 283.57
1051 | 推土机 235kW | 2533860 | 100.55 | 80.44 | 3.71 | 184.7 | 2.4 |  | 33.7 |  |  |  |  | 13.49 | 0 | 188.72 | 0 | 0 | 0 | 0 | 202.21 |  |  |  |  | 0 | 386.91
1052 | 推土机 250kW | 3830400 | 152 | 94.54 | 4.56 | 251.1 | 2.4 |  | 35.9 |  |  |  |  | 13.49 | 0 | 201.04 | 0 | 0 | 0 | 0 | 214.53 |  |  |  |  | 0 | 465.63
1053 | 推土机 301kW | 5129964 | 203.57 | 126.71 | 4.07 | 334.35 | 2.4 |  | 43.2 |  |  |  |  | 13.49 | 0 | 241.92 | 0 | 0 | 0 | 0 | 255.41 |  |  |  |  | 0 | 589.76
1054 | 推土机 343kW | 6156108 | 244.29 | 141.44 | 4.21 | 389.94 | 2.4 |  | 49.3 |  |  |  |  | 13.49 | 0 | 276.08 | 0 | 0 | 0 | 0 | 289.57 |  |  |  |  | 0 | 679.51
1055 | 推土机 522kW | 9080568 | 360.34 | 187.38 | 4.29 | 552.01 | 2.4 |  | 74.9 |  |  |  |  | 13.49 | 0 | 419.44 | 0 | 0 | 0 | 0 | 432.93 |  |  |  |  | 0 | 984.94
1056 | 推土机 575kW | 11970000 | 475 | 277.97 | 5.65 | 758.62 | 2.4 |  | 82.5 |  |  |  |  | 13.49 | 0 | 462 | 0 | 0 | 0 | 0 | 475.49 |  |  |  |  | 0 | 1234.11
1057 | 拖拉机 履带式 20kW | 47880 | 1.9 | 2.28 | 0.07 | 4.25 | 1.3 |  | 2.7 |  |  |  |  | 7.31 | 0 | 15.12 | 0 | 0 | 0 | 0 | 22.43 |  |  |  |  | 0 | 26.68
1058 | 拖拉机 履带式 26kW | 57456 | 2.28 | 2.74 | 0.11 | 5.13 | 1.3 |  | 3.5 |  |  |  |  | 7.31 | 0 | 19.6 | 0 | 0 | 0 | 0 | 26.91 |  |  |  |  | 0 | 32.04
1059 | 拖拉机 履带式 37kW | 76608 | 3.04 | 3.65 | 0.16 | 6.85 | 1.3 |  | 5 |  |  |  |  | 7.31 | 0 | 28 | 0 | 0 | 0 | 0 | 35.31 |  |  |  |  | 0 | 42.16
1060 | 拖拉机 履带式 55kW | 95760 | 3.8 | 4.56 | 0.22 | 8.58 | 2.4 |  | 7.4 |  |  |  |  | 13.49 | 0 | 41.44 | 0 | 0 | 0 | 0 | 54.93 |  |  |  |  | 0 | 63.51
1061 | 拖拉机 履带式 59kW | 143640 | 5.7 | 6.84 | 0.37 | 12.91 | 2.4 |  | 7.9 |  |  |  |  | 13.49 | 0 | 44.24 | 0 | 0 | 0 | 0 | 57.73 |  |  |  |  | 0 | 70.64
1062 | 拖拉机 履带式 74kW | 243180 | 9.65 | 11.38 | 0.54 | 21.57 | 2.4 |  | 9.9 |  |  |  |  | 13.49 | 0 | 55.44 | 0 | 0 | 0 | 0 | 68.93 |  |  |  |  | 0 | 90.5
1063 | 拖拉机 履带式 88kW | 383040 | 15.2 | 17.02 | 0.81 | 33.03 | 2.4 |  | 11.8 |  |  |  |  | 13.49 | 0 | 66.08 | 0 | 0 | 0 | 0 | 79.57 |  |  |  |  | 0 | 112.6
1064 | 拖拉机 履带式 118kW | 405216 | 16.08 | 17.53 | 0.88 | 34.49 | 2.4 |  | 15.8 |  |  |  |  | 13.49 | 0 | 88.48 | 0 | 0 | 0 | 0 | 101.97 |  |  |  |  | 0 | 136.46
1065 | 拖拉机 履带式 132kW | 478800 | 19 | 20.71 | 0.95 | 40.66 | 2.4 |  | 17.7 |  |  |  |  | 13.49 | 0 | 99.12 | 0 | 0 | 0 | 0 | 112.61 |  |  |  |  | 0 | 153.27
1066 | 拖拉机 手扶式11kW | 20412 | 0.81 | 2.12 | 0.08 | 3.01 | 1 |  | 1.7 |  |  |  |  | 5.62 | 0 | 9.52 | 0 | 0 | 0 | 0 | 15.14 |  |  |  |  | 0 | 18.15
1067 | 铲运机 拖式 2.75m3 | 109620 | 4.35 | 5.61 | 0.57 | 10.53 | [7 empty] | 0 | 0 | 0 | 0 | 0 | 0 | 0 | 0 |  |  |  |  | 0 | 10.53
1068 | 铲运机 拖式 (6-8)m3 | 179676 | 7.13 | 8.76 | 0.8 | 16.69 | [7 empty] | 0 | 0 | 0 | 0 | 0 | 0 | 0 | 0 |  |  |  |  | 0 | 16.69
1069 | 铲运机 拖式 (9-12)m3 | 299376 | 11.88 | 14.17 | 1.26 | 27.31 | [7 empty] | 0 | 0 | 0 | 0 | 0 | 0 | 0 | 0 |  |  |  |  | 0 | 27.31
1070 | 铲运机 自行式 (6-8)m3 | 498708 | 19.79 | 29.69 |  | 49.48 | 2.4 |  | 10.9 |  |  |  |  | 13.49 | 0 | 61.04 | 0 | 0 | 0 | 0 | 74.53 |  |  |  |  | 0 | 124.01
1071 | 铲运机 自行式 (9-12)m3 | 578592 | 22.96 | 34.44 |  | 57.4 | 2.4 |  | 16 |  |  |  |  | 13.49 | 0 | 89.6 | 0 | 0 | 0 | 0 | 103.09 |  |  |  |  | 0 | 160.49
1072 | 削坡机 0.5m3 | 4488876 | 178.13 | 71.25 | 10.69 | 260.07 | 2.7 |  | 9.7 |  |  |  |  | 15.17 | 0 | 54.32 | 0 | 0 | 0 | 0 | 69.49 |  |  |  |  | 0 | 329.56
1073 | 自行式平地机 44kW | 261072 | 10.36 | 13.54 |  | 23.9 | 2.4 |  | 8.4 |  |  |  |  | 13.49 | 0 | 47.04 | 0 | 0 | 0 | 0 | 60.53 |  |  |  |  | 0 | 84.43
1074 | 自行式平地机 66kW | 761796 | 30.23 | 33.73 |  | 63.96 | 2.4 |  | 12.7 |  |  |  |  | 13.49 | 0 | 71.12 | 0 | 0 | 0 | 0 | 84.61 |  |  |  |  | 0 | 148.57
1075 | 自行式平地机 118kW | 971208 | 38.54 | 41.15 |  | 79.69 | 2.4 |  | 17.4 |  |  |  |  | 13.49 | 0 | 97.44 | 0 | 0 | 0 | 0 | 110.93 |  |  |  |  | 0 | 190.62
1076 | 自行式平地机 135kW | 1357524 | 53.87 | 46.03 |  | 99.9 | 2.4 |  | 20.8 |  |  |  |  | 13.49 | 0 | 116.48 | 0 | 0 | 0 | 0 | 129.97 |  |  |  |  | 0 | 229.87
1077 | 轮胎碾 (9-16)t | 340452 | 13.51 | 15.76 |  | 29.27 | [7 empty] | 0 | 0 | 0 | 0 | 0 | 0 | 0 | 0 |  |  |  |  | 0 | 29.27
1078 | 振动碾 自行式 7.13t | 1249164 | 49.57 | 18.48 |  | 68.05 | 2.7 |  | 8.1 |  |  |  |  | 15.17 | 0 | 45.36 | 0 | 0 | 0 | 0 | 60.53 |  |  |  |  | 0 | 128.58
1079 | 振动碾 自行式 9.2t | 1590120 | 63.1 | 23.52 |  | 86.62 | 2.7 |  | 13.6 |  |  |  |  | 15.17 | 0 | 76.16 | 0 | 0 | 0 | 0 | 91.33 |  |  |  |  | 0 | 177.95
1080 | 振动碾 自行式 17.4t | 2019276 | 80.13 | 34.35 |  | 114.48 | 2.7 |  | 14.9 |  |  |  |  | 15.17 | 0 | 83.44 | 0 | 0 | 0 | 0 | 98.61 |  |  |  |  | 0 | 213.09
1081 | 振动碾 拖式 (13-14)t | 434196 | 17.23 | 7.1 |  | 24.33 |  |  | 9.5 |  |  |  |  | 0 | 0 | 53.2 | 0 | 0 | 0 | 0 | 53.2 |  |  |  |  | 0 | 77.53
1082 | 振动碾 拖式 16t | 457128 | 18.14 | 7.39 |  | 25.53 |  |  | 9.5 |  |  |  |  | 0 | 0 | 53.2 | 0 | 0 | 0 | 0 | 53.2 |  |  |  |  | 0 | 78.73
1083 | 振动碾 拖式 25t | 839664 | 33.32 | 13.33 |  | 46.65 |  |  | 16.3 |  |  |  |  | 0 | 0 | 91.28 | 0 | 0 | 0 | 0 | 91.28 |  |  |  |  | 0 | 137.93
1084 | 振动碾 凸块 (13-14)t | 1873620 | 74.35 | 33.46 |  | 107.81 | 2.7 |  | 16.3 |  |  |  |  | 15.17 | 0 | 91.28 | 0 | 0 | 0 | 0 | 106.45 |  |  |  |  | 0 | 214.26
1085 | 振动碾 凸块 23t | 2116800 | 84 | 36.01 |  | 120.01 | 2.7 |  | 18.2 |  |  |  |  | 15.17 | 0 | 101.92 | 0 | 0 | 0 | 0 | 117.09 |  |  |  |  | 0 | 237.1
1086 | 斜坡振动碾 拖式 10t | 435204 | 17.27 | 6.91 |  | 24.18 |  |  | 8.5 |  |  |  |  | 0 | 0 | 47.6 | 0 | 0 | 0 | 0 | 47.6 |  |  |  |  | 0 | 71.78
1087 | 羊脚碾 (5-7)t | 32004 | 1.27 | 1.06 |  | 2.33 | [7 empty] | 0 | 0 | 0 | 0 | 0 | 0 | 0 | 0 |  |  |  |  | 0 | 2.33
1088 | 羊脚碾 (8-12)t | 39816 | 1.58 | 1.34 |  | 2.92 | [7 empty] | 0 | 0 | 0 | 0 | 0 | 0 | 0 | 0 |  |  |  |  | 0 | 2.92
1089 | 羊脚碾 (12-18)t | 55944 | 2.22 | 2.26 |  | 4.48 | [7 empty] | 0 | 0 | 0 | 0 | 0 | 0 | 0 | 0 |  |  |  |  | 0 | 4.48
1090 | 压路机 内燃 (6-8)t | 138348 | 5.49 | 10.01 |  | 15.5 | 2.4 |  | 3.2 |  |  |  |  | 13.49 | 0 | 17.92 | 0 | 0 | 0 | 0 | 31.41 |  |  |  |  | 0 | 46.91
1091 | 压路机 内燃 (8-10)t | 147420 | 5.85 | 10.18 |  | 16.03 | 2.4 |  | 4.5 |  |  |  |  | 13.49 | 0 | 25.2 | 0 | 0 | 0 | 0 | 38.69 |  |  |  |  | 0 | 54.72
1092 | 压路机 内燃 (12-15)t | 255024 | 10.12 | 17.28 |  | 27.4 | 2.4 |  | 6.5 |  |  |  |  | 13.49 | 0 | 36.4 | 0 | 0 | 0 | 0 | 49.89 |  |  |  |  | 0 | 77.29
1093 | 压路机 全液压(10-12)t | 478800 | 19 | 30.03 |  | 49.03 | 2.4 |  | 6.5 |  |  |  |  | 13.49 | 0 | 36.4 | 0 | 0 | 0 | 0 | 49.89 |  |  |  |  | 0 | 98.92
1094 | 刨毛机 | 210672 | 8.36 | 10.87 | 0.39 | 19.62 | 2.4 |  | 7.4 |  |  |  |  | 13.49 | 0 | 41.44 | 0 | 0 | 0 | 0 | 54.93 |  |  |  |  | 0 | 74.55
1095 | 蛙式夯实机 2.8kW | 4284 | 0.17 | 1.01 |  | 1.18 | 2 |  |  | 2.5 |  |  |  | 11.24 | 0 | 0 | 1.5 | 0 | 0 | 0 | 12.74 |  |  |  |  | 0 | 13.92
1096 | 风钻 手持式 | 13608 | 0.54 | 1.89 |  | 2.43 |  |  |  |  | 180.1 | 0.3 |  | 0 | 0 | 0 | 0 | 18.01 | 0.15 | 0 | 18.16 |  |  |  |  | 0 | 20.59
1097 | 风钻 气腿式 | 20664 | 0.82 | 2.46 |  | 3.28 |  |  |  |  | 248.4 | 0.4 |  | 0 | 0 | 0 | 0 | 24.84 | 0.2 | 0 | 25.04 |  |  |  |  | 0 | 28.32
1098 | 风镐(铲) 手持式 | 12096 | 0.48 | 1.68 |  | 2.16 |  |  |  |  | 74.5 |  |  | 0 | 0 | 0 | 0 | 7.45 | 0 | 0 | 7.45 |  |  |  |  | 0 | 9.61
1099 | 潜孔钻 80型 | 380772 | 15.11 | 22.67 | 0.46 | 38.24 | 1.3 |  |  | 25.7 | 372.6 |  |  | 7.31 | 0 | 0 | 15.42 | 37.26 | 0 | 0 | 59.99 |  |  |  |  | 0 | 98.23
1100 | 潜孔钻 100型 | 424368 | 16.84 | 25.26 | 0.57 | 42.67 | 1.3 |  |  | 28 | 403.7 |  |  | 7.31 | 0 | 0 | 16.8 | 40.37 | 0 | 0 | 64.48 |  |  |  |  | 0 | 107.15
1101 | 潜孔钻 150型 | 789516 | 31.33 | 47 | 1.05 | 79.38 | 1.3 |  |  | 29.7 | 683.1 |  |  | 7.31 | 0 | 0 | 17.82 | 68.31 | 0 | 0 | 93.44 |  |  |  |  | 0 | 172.82
1102 | 潜孔钻 200型 | 1197000 | 47.5 | 71.25 | 1.6 | 120.35 | 1.3 |  |  | 31.1 | 720.4 |  |  | 7.31 | 0 | 0 | 18.66 | 72.04 | 0 | 0 | 98.01 |  |  |  |  | 0 | 218.36
1103 | 潜孔钻 OZJ-100B型 | 165312 | 6.56 | 10.1 | 0.22 | 16.88 | 1.3 |  |  |  | 558.9 |  |  | 7.31 | 0 | 0 | 0 | 55.89 | 0 | 0 | 63.2 |  |  |  |  | 0 | 80.08
1104 | 潜孔钻 CM-200型 | 718200 | 28.5 | 51.29 | 0.96 | 80.75 | 1.3 |  |  |  | 1055.7 |  |  | 7.31 | 0 | 0 | 0 | 105.57 | 0 | 0 | 112.88 |  |  |  |  | 0 | 193.63
1105 | 潜孔钻 CM-351型 | 1458072 | 57.86 | 104.14 | 1.95 | 163.95 | 1.3 |  |  |  | 1117.8 |  |  | 7.31 | 0 | 0 | 0 | 111.78 | 0 | 0 | 119.09 |  |  |  |  | 0 | 283.04
1106 | 液压履带钻机 孔径(64-102)mm | 2394000 | 95 | 50.14 | 1.17 | 146.31 | 2.4 |  | 5.5 |  | 155.3 |  |  | 13.49 | 0 | 30.8 | 0 | 15.53 | 0 | 0 | 59.82 |  |  |  |  | 0 | 206.13
1107 | 液压履带钻机 孔径(64-127)mm | 2753100 | 109.25 | 57.66 | 1.42 | 168.33 | 2.4 |  | 6.1 |  | 279.5 |  |  | 13.49 | 0 | 34.16 | 0 | 27.95 | 0 | 0 | 75.6 |  |  |  |  | 0 | 243.93
1108 | 液压履带钻机 孔径(102-165)mm | 4548600 | 180.5 | 95.26 | 2.23 | 277.99 | 2.4 |  | 7.7 |  | 322.9 |  |  | 13.49 | 0 | 43.12 | 0 | 32.29 | 0 | 0 | 88.9 |  |  |  |  | 0 | 366.89
1109 | 液压履带钻机 孔径(105-180)mm | 5548032 | 220.16 | 116.2 | 2.71 | 339.07 | 2.4 |  | 9.2 |  | 372.6 |  |  | 13.49 | 0 | 51.52 | 0 | 37.26 | 0 | 0 | 102.27 |  |  |  |  | 0 | 441.34
1110 | 电钻 1.5kW | 9576 | 0.38 | 0.57 |  | 0.95 |  |  |  | 1.3 |  |  |  | 0 | 0 | 0 | 0.78 | 0 | 0 | 0 | 0.78 |  |  |  |  | 0 | 1.73
1111 | 凿岩台车 风动三臂 | 3989916 | 158.33 | 87.71 | 2.06 | 248.1 | 7.3 |  | 7.2 | 5.1 | 2297.7 | 5.1 |  | 41.03 | 0 | 40.32 | 3.06 | 229.77 | 2.55 | 0 | 316.73 |  |  |  |  | 0 | 564.83
1112 | 凿岩台车 风动四臂 | 4559940 | 180.95 | 105.55 | 2.7 | 289.2 | 8.6 |  | 9.6 | 5.1 | 3042.9 | 6.8 |  | 48.33 | 0 | 53.76 | 3.06 | 304.29 | 3.4 | 0 | 412.84 |  |  |  |  | 0 | 702.04
1113 | 凿岩台车 液压二臂 | 5129964 | 203.57 | 112.78 | 2.9 | 319.25 | 6.3 |  | 3.2 | 77.8 |  | 3.5 |  | 35.41 | 0 | 17.92 | 46.68 | 0 | 1.75 | 0 | 101.76 |  |  |  |  | 0 | 421.01
1114 | 凿岩台车 液压三臂 | 8498700 | 337.25 | 186.84 | 4.38 | 528.47 | 7.3 |  | 7.2 | 111.7 |  | 5.1 |  | 41.03 | 0 | 40.32 | 67.02 | 0 | 2.55 | 0 | 150.92 |  |  |  |  | 0 | 679.39
1115 | 凿岩台车 液压四臂 | 9119880 | 361.9 | 211 | 5.18 | 578.08 | 8.6 |  | 9.6 | 145.3 |  | 6.8 |  | 48.33 | 0 | 53.76 | 87.18 | 0 | 3.4 | 0 | 192.67 |  |  |  |  | 0 | 770.75
1116 | 爬罐 电动STH-5E | 3482136 | 138.18 | 108.09 | 2.25 | 248.52 | 5.7 |  |  | 6.7 | 298.1 | 3.2 |  | 32.03 | 0 | 0 | 4.02 | 29.81 | 1.6 | 0 | 67.46 |  |  |  |  | 0 | 315.98
1117 | 液压平台车 | 586152 | 23.26 | 20.54 |  | 43.8 | 2.7 |  | 16 |  |  |  |  | 15.17 | 0 | 89.6 | 0 | 0 | 0 | 0 | 104.77 |  |  |  |  | 0 | 148.57
1118 | 装岩机 抓斗式 0.4m3 | 446040 | 17.7 | 18.58 | 1.15 | 37.43 | 2.4 |  |  |  | 1055.7 |  |  | 13.49 | 0 | 0 | 0 | 105.57 | 0 | 0 | 119.06 |  |  |  |  | 0 | 156.49
1119 | 装岩机 耙斗式 0.6m3 | 172368 | 6.84 | 9.58 | 0.44 | 16.86 | 2.4 |  |  | 21.7 |  |  |  | 13.49 | 0 | 0 | 13.02 | 0 | 0 | 0 | 26.51 |  |  |  |  | 0 | 43.37
1120 | 装岩机 风动 0.12m3 | 53928 | 2.14 | 4.29 | 0.16 | 6.59 | 1.3 |  |  |  | 218 |  |  | 7.31 | 0 | 0 | 0 | 21.8 | 0 | 0 | 29.11 |  |  |  |  | 0 | 35.7
1121 | 装岩机 风动 0.26m3 | 90972 | 3.61 | 5.42 | 0.27 | 9.3 | 2.4 |  |  |  | 714.2 |  |  | 13.49 | 0 | 0 | 0 | 71.42 | 0 | 0 | 84.91 |  |  |  |  | 0 | 94.21
1122 | 装岩机 电动 0.2m3 | 104076 | 4.13 | 6.13 | 0.24 | 10.5 | 2.4 |  |  | 14 |  |  |  | 13.49 | 0 | 0 | 8.4 | 0 | 0 | 0 | 21.89 |  |  |  |  | 0 | 32.39
1123 | 装岩机 电动 0.6m3 | 177912 | 7.06 | 9.88 | 0.39 | 17.33 | 2.4 |  |  | 24.7 |  |  |  | 13.49 | 0 | 0 | 14.82 | 0 | 0 | 0 | 28.31 |  |  |  |  | 0 | 45.64
1124 | 装岩机 电动 0.75m3 | 292320 | 11.6 | 15.66 | 0.61 | 27.87 | 2.4 |  |  | 33.4 |  |  |  | 13.49 | 0 | 0 | 20.04 | 0 | 0 | 0 | 33.53 |  |  |  |  | 0 | 61.4
1125 | 装岩机 长绳悬吊抓斗 0.6m3 | 309456 | 12.28 | 12.9 | 0.8 | 25.98 | 2.4 |  |  | 25 | 96 |  |  | 13.49 | 0 | 0 | 15 | 9.6 | 0 | 0 | 38.09 |  |  |  |  | 0 | 64.07
1126 | 扒渣机 立爪式 100m3/h | 982800 | 39 | 15.92 | 0.49 | 55.41 | 2.4 |  |  | 18.1 |  |  |  | 13.49 | 0 | 0 | 10.86 | 0 | 0 | 0 | 24.35 |  |  |  |  | 0 | 79.76 | LZ-100
1127 | 扒渣机 立爪式 120m3/h | 1075284 | 42.67 | 17.42 | 0.53 | 60.62 | 2.4 |  |  | 22 |  |  |  | 13.49 | 0 | 0 | 13.2 | 0 | 0 | 0 | 26.69 |  |  |  |  | 0 | 87.31 | LZ-120c
1128 | 扒渣机 立爪式 150m3/h | 1167516 | 46.33 | 18.92 | 0.58 | 65.83 | 2.4 |  |  | 30.8 |  |  |  | 13.49 | 0 | 0 | 18.48 | 0 | 0 | 0 | 31.97 |  |  |  |  | 0 | 97.8 | LBZ-150
1129 | 扒渣机 蟹爪式 55kW | 1099728 | 43.64 | 30.55 | 4.22 | 78.41 | 2.4 |  |  | 39.8 |  |  |  | 13.49 | 0 | 0 | 23.88 | 0 | 0 | 0 | 37.37 |  |  |  |  | 0 | 115.78
1130 | 锚杆台车 435H | 6583500 | 261.25 | 129.06 | 2.61 | 392.92 | 5 |  | 3 | 80 |  |  |  | 28.1 | 0 | 16.8 | 48 | 0 | 0 | 0 | 92.9 |  |  |  |  | 0 | 485.82
1131 | 锚杆钻机 MZ65Q | 152460 | 6.05 | 9.08 | 0.3 | 15.43 | 1.3 |  |  |  | 435 |  |  | 7.31 | 0 | 0 | 0 | 43.5 | 0 | 0 | 50.81 |  |  |  |  | 0 | 66.24
1132 | 水枪 陕西20型 | 15876 | 0.63 | 1.52 |  | 2.15 | 1 | [6 empty] | 5.62 | 0 | 0 | 0 | 0 | 0 | 0 | 5.62 |  |  |  |  | 0 | 7.77
1133 | 缺口耙 | 14616 | 0.58 | 1.71 |  | 2.29 | [7 empty] | 0 | 0 | 0 | 0 | 0 | 0 | 0 | 0 |  |  |  |  | 0 | 2.29
1134 | 单齿松土器 | 119700 | 4.75 | 13.3 |  | 18.05 | [7 empty] | 0 | 0 | 0 | 0 | 0 | 0 | 0 | 0 |  |  |  |  | 0 | 18.05
1135 | 犁 三铧 | 12852 | 0.51 | 1.36 |  | 1.87 | [7 empty] | 0 | 0 | 0 | 0 | 0 | 0 | 0 | 0 |  |  |  |  | 0 | 1.87
1136 | 犁 五铧 | 17136 | 0.68 | 1.79 |  | 2.47 | [7 empty] | 0 | 0 | 0 | 0 | 0 | 0 | 0 | 0 |  |  |  |  | 0 | 2.47
※ | 吊斗(桶) (0.2-0.6)m3 | 10332 | 0.41 | 0.81 |  | 1.22 | [7 empty] | 0 | 0 | 0 | 0 | 0 | 0 | 0 | 0 |  |  |  |  | 0 | 1.22
1138 | 吊斗(桶) 2.0m3 | 22176 | 0.88 | 1.32 |  | 2.2 | [7 empty] | 0 | 0 | 0 | 0 | 0 | 0 | 0 | 0 |  |  |  |  | 0 | 2.2
| 二、混凝土机械 | 0 |  |  |  | 0 | [7 empty] | 0 | 0 | 0 | 0 | 0 | 0 | 0 | 0 |  |  |  |  | 0 | 0
2001 | 混凝土搅拌机 出料0.25m3 | 32760 | 1.3 | 2.25 | 0.45 | 4 | 1.3 |  |  | 4.3 |  |  |  | 7.31 | 0 | 0 | 2.58 | 0 | 0 | 0 | 9.89 |  |  |  |  | 0 | 13.89
2002 | 混凝土搅拌机 出料0.4m3 | 82908 | 3.29 | 5.34 | 1.07 | 9.7 | 1.3 |  |  | 8.6 |  |  |  | 7.31 | 0 | 0 | 5.16 | 0 | 0 | 0 | 12.47 |  |  |  |  | 0 | 22.17
2003 | 混凝土搅拌机 出料0.8m3 | 110628 | 4.39 | 6.3 | 1.35 | 12.04 | 1.3 |  |  | 18 |  |  |  | 7.31 | 0 | 0 | 10.8 | 0 | 0 | 0 | 18.11 |  |  |  |  | 0 | 30.15
2004 | 混凝土搅拌机 出料1.0m3 | 231336 | 9.18 | 9.03 | 2.25 | 20.46 | 1.3 |  |  | 24.7 |  |  |  | 7.31 | 0 | 0 | 14.82 | 0 | 0 | 0 | 22.13 |  |  |  |  | 0 | 42.59
2005 | 强制式混凝土搅拌机 出料0.25m3 | 71820 | 2.85 | 4.43 | 1.12 | 8.4 | 1.3 |  |  | 10.1 |  |  |  | 7.31 | 0 | 0 | 6.06 | 0 | 0 | 0 | 13.37 |  |  |  |  | 0 | 21.77
2006 | 强制式混凝土搅拌机 出料0.35m3 | 100548 | 3.99 | 6.18 | 1.55 | 11.72 | 1.3 |  |  | 20.8 |  |  |  | 7.31 | 0 | 0 | 12.48 | 0 | 0 | 0 | 19.79 |  |  |  |  | 0 | 31.51
2007 | 强制式混凝土搅拌机 出料0.5m3 | 153216 | 6.08 | 9.18 | 2.29 | 17.55 | 1.3 |  |  | 37.9 |  |  |  | 7.31 | 0 | 0 | 22.74 | 0 | 0 | 0 | 30.05 |  |  |  |  | 0 | 47.6
2008 | 强制式混凝土搅拌机 出料0.75m3 | 239400 | 9.5 | 14.13 | 3.48 | 27.11 | 1.3 |  |  | 42.5 |  |  |  | 7.31 | 0 | 0 | 25.5 | 0 | 0 | 0 | 32.81 |  |  |  |  | 0 | 59.92
2009 | 强制式混凝土搅拌机 出料1.0m3 | 311220 | 12.35 | 16.67 | 4.38 | 33.4 | 1.3 |  |  | 52 |  |  |  | 7.31 | 0 | 0 | 31.2 | 0 | 0 | 0 | 38.51 |  |  |  |  | 0 | 71.91
2010 | 混凝土搅拌站 整体移动式 HZ-25 | 639576 | 25.38 | 19.74 |  | 45.12 | 5 |  |  | 48.2 |  |  |  | 28.1 | 0 | 0 | 28.92 | 0 | 0 | 0 | 57.02 |  |  |  |  | 0 | 102.14 | ※
2011 | 混凝土搅拌站 强制式 60m3/h | 6185088 | 245.44 | 96.18 |  | 341.62 | 5 |  |  | 86.8 |  |  |  | 28.1 | 0 | 0 | 52.08 | 0 | 0 | 0 | 80.18 |  |  |  |  | 0 | 421.8 | ※
2012 | 混凝土搅拌楼 装机(1×2.0)m3 | 2213316 | 87.83 | 17.57 |  | 105.4 | 7.3 |  |  | 56.2 |  |  |  | 41.03 | 0 | 0 | 33.72 | 0 | 0 | 0 | 74.75 |  |  |  |  | 0 | 180.15 | ※
2013 | 混凝土搅拌楼 装机(2×1.0)m3 | 2350404 | 93.27 | 25.91 |  | 119.18 | 7.3 |  |  | 60 |  |  |  | 41.03 | 0 | 0 | 36 | 0 | 0 | 0 | 77.03 |  |  |  |  | 0 | 196.21 | ※
2014 | 混凝土搅拌楼 装机(2×1.5)m3 | 2735964 | 108.57 | 30.17 |  | 138.74 | 7.3 |  |  | 72.3 |  |  |  | 41.03 | 0 | 0 | 43.38 | 0 | 0 | 0 | 84.41 |  |  |  |  | 0 | 223.15 | ※
2015 | 混凝土搅拌楼 装机(2×2.5)m3 | 4529196 | 179.73 | 44.93 |  | 224.66 | 9.7 |  |  | 101.2 |  |  |  | 54.51 | 0 | 0 | 60.72 | 0 | 0 | 0 | 115.23 |  |  |  |  | 0 | 339.89 | ※
2016 | 混凝土搅拌楼 装机(2×3.0)m3 | 4619160 | 183.3 | 50.96 |  | 234.26 | 9.7 |  |  | 120.5 |  |  |  | 54.51 | 0 | 0 | 72.3 | 0 | 0 | 0 | 126.81 |  |  |  |  | 0 | 361.07 | ※
2017 | 混凝土搅拌楼 装机(3×1.0)m3 | 3524724 | 139.87 | 38.86 |  | 178.73 | 9.7 |  |  | 78.8 |  |  |  | 54.51 | 0 | 0 | 47.28 | 0 | 0 | 0 | 101.79 |  |  |  |  | 0 | 280.52 | ※
2018 | 混凝土搅拌楼 装机(3×1.5)m3 | 3990168 | 158.34 | 40.82 |  | 199.16 | 9.7 |  |  | 92.5 |  |  |  | 54.51 | 0 | 0 | 55.5 | 0 | 0 | 0 | 110.01 |  |  |  |  | 0 | 309.17 | ※
2019 | 混凝土搅拌楼 装机(3×3.0)m3 | 10584000 | 420 | 116.68 |  | 536.68 | 9.7 |  |  | 183.4 |  |  |  | 54.51 | 0 | 0 | 110.04 | 0 | 0 | 0 | 164.55 |  |  |  |  | 0 | 701.23 | ※
2020 | 混凝土搅拌楼 装机(4×1.5)m3 | 6534612 | 259.31 | 72.03 |  | 331.34 | 11.7 |  |  | 123.4 |  |  |  | 65.75 | 0 | 0 | 74.04 | 0 | 0 | 0 | 139.79 |  |  |  |  | 0 | 471.13 | ※
2021 | 混凝土搅拌楼 装机(4×3.0)m3 | 18144000 | 720 | 200.02 |  | 920.02 | 11.7 |  |  | 242.1 |  |  |  | 65.75 | 0 | 0 | 145.26 | 0 | 0 | 0 | 211.01 |  |  |  |  | 0 | 1131.03 | ※
2022 | 混凝土搅拌楼 装机(2×4×1.5)m3 | 21042000 | 835 | 231.97 |  | 1066.97 | 16.7 |  |  | 246.8 |  |  |  | 93.85 | 0 | 0 | 148.08 | 0 | 0 | 0 | 241.93 |  |  |  |  | 0 | 1308.9 | ※
2023 | 混凝土搅拌楼 装机(4×6.0)m3 | 28425600 | 1128 | 297.67 |  | 1425.67 | 16.7 |  |  | 300.2 |  |  |  | 93.85 | 0 | 0 | 180.12 | 0 | 0 | 0 | 273.97 |  |  |  |  | 0 | 1699.64 | ※
2024 | 混凝土搅拌楼 装机 LB-1000 | 4263840 | 169.2 | 47.04 |  | 216.24 | 9.7 |  |  | 96.4 |  |  |  | 54.51 | 0 | 0 | 57.84 | 0 | 0 | 0 | 112.35 |  |  |  |  | 0 | 328.59 | ※
2025 | 强制式混凝土搅拌楼 装机(2×4.5)m3 | 18358200 | 728.5 | 192.24 |  | 920.74 | 7.3 |  |  | 236.3 |  |  |  | 41.03 | 0 | 0 | 141.78 | 0 | 0 | 0 | 182.81 |  |  |  |  | 0 | 1103.55 | ※
2026 | 强制式混凝土搅拌楼 装机(4×4.5)m3 | 39085200 | 1551 | 409.29 |  | 1960.29 | 11.7 |  |  | 400.2 |  |  |  | 65.75 | 0 | 0 | 240.12 | 0 | 0 | 0 | 305.87 |  |  |  |  | 0 | 2266.16 | ※
2027 | 混凝土搅拌车 轮胎式 3.0m3 | 696528 | 27.64 | 53.03 | 3.18 | 83.85 | 1.3 |  | 10.1 |  |  |  |  | 7.31 | 0 | 56.56 | 0 | 0 | 0 | 0 | 63.87 |  |  |  |  | 0 | 147.72
2028 | 混凝土搅拌车 轮胎式 6.0m3 | 1523340 | 60.45 | 116 | 6.95 | 183.4 | 1.3 |  | 12.2 |  |  |  |  | 7.31 | 0 | 68.32 | 0 | 0 | 0 | 0 | 75.63 |  |  |  |  | 0 | 259.03
2029 | 混凝土搅拌车 轮胎式 8.0m3 | 1603728 | 63.64 | 122.12 | 7.32 | 193.08 | 1.3 |  | 14.8 |  |  |  |  | 7.31 | 0 | 82.88 | 0 | 0 | 0 | 0 | 90.19 |  |  |  |  | 0 | 283.27
2030 | 混凝土搅拌车 轨道式 3.0m3 | 188244 | 7.47 | 6.67 | 0.9 | 15.04 | 1.3 |  | 2.5 |  |  |  |  | 7.31 | 0 | 14 | 0 | 0 | 0 | 0 | 21.31 |  |  |  |  | 0 | 36.35
2031 | 混凝土搅拌车 轨道式 6.0m3 | 309204 | 12.27 | 10.96 | 1.47 | 24.7 | 1.3 |  | 3.4 |  |  |  |  | 7.31 | 0 | 19.04 | 0 | 0 | 0 | 0 | 26.35 |  |  |  |  | 0 | 51.05
2032 | 混凝土输送泵 30m3/h | 768096 | 30.48 | 20.63 | 2.1 | 53.21 | 2.4 |  |  | 26.7 |  |  |  | 13.49 | 0 | 0 | 16.02 | 0 | 0 | 0 | 29.51 |  |  |  |  | 0 | 82.72
2033 | 混凝土输送泵 60m3/h | 1075284 | 42.67 | 28.88 | 2.94 | 74.49 | 2.4 |  |  | 50 |  |  |  | 13.49 | 0 | 0 | 30 | 0 | 0 | 0 | 43.49 |  |  |  |  | 0 | 117.98
2034 | 混凝土泵车 47m3/h | 4309200 | 171 | 56.43 | 5.34 | 232.77 | 3.4 |  | 9 |  |  |  |  | 19.11 | 0 | 50.4 | 0 | 0 | 0 | 0 | 69.51 |  |  |  |  | 0 | 302.28
2035 | 混凝土泵车 80m3/h | 5319972 | 211.11 | 63.33 | 5.81 | 280.25 | 3.4 |  | 13 |  |  |  |  | 19.11 | 0 | 72.8 | 0 | 0 | 0 | 0 | 91.91 |  |  |  |  | 0 | 372.16
2036 | 真空泵 4.5kW | 23940 | 0.95 | 2.29 | 0.15 | 3.39 | 1.3 |  |  | 3.4 |  |  |  | 7.31 | 0 | 0 | 2.04 | 0 | 0 | 0 | 9.35 |  |  |  |  | 0 | 12.74
2037 | 真空泵 7.0kW | 38052 | 1.51 | 3.09 | 0.24 | 4.84 | 1.3 |  |  | 5.3 |  |  |  | 7.31 | 0 | 0 | 3.18 | 0 | 0 | 0 | 10.49 |  |  |  |  | 0 | 15.33
2038 | 真空泵 22kW | 70308 | 2.79 | 5 | 0.47 | 8.26 | 1.3 |  |  | 16.6 |  |  |  | 7.31 | 0 | 0 | 9.96 | 0 | 0 | 0 | 17.27 |  |  |  |  | 0 | 25.53
2039 | 喷混凝土三联枪 油动 40kW | 5586084 | 221.67 | 63.18 | 5.54 | 290.39 | 3.4 |  | 7 |  | 438.4 |  |  | 19.11 | 0 | 39.2 | 0 | 43.84 | 0 | 0 | 102.15 |  |  |  |  | 0 | 392.54
2040 | 水泥枪 1.2m3/h | 21672 | 0.86 | 2.39 | 0.16 | 3.41 | 1.3 |  |  | 1 | 167.1 |  |  | 7.31 | 0 | 0 | 0.6 | 16.71 | 0 | 0 | 24.62 |  |  |  |  | 0 | 28.03
2041 | 混凝土喷射机 (4-5)m3/h | 70308 | 2.79 | 2.34 | 0.18 | 5.31 | 2.4 |  |  | 2.7 | 526.6 |  |  | 13.49 | 0 | 0 | 1.62 | 52.66 | 0 | 0 | 67.77 |  |  |  |  | 0 | 73.08
2042 | 混凝土喷射机 (6-10)m3/h | 77112 | 3.06 | 2.71 | 0.21 | 5.98 | 2.4 |  |  | 7.7 | 745.2 |  |  | 13.49 | 0 | 0 | 4.62 | 74.52 | 0 | 0 | 92.63 |  |  |  |  | 0 | 98.61
2043 | 皮带浇筑机 4.5m3/min | 4788000 | 190 | 48.17 | 4.23 | 242.4 | 2.7 |  |  | 62.3 |  |  |  | 15.17 | 0 | 0 | 37.38 | 0 | 0 | 0 | 52.55 |  |  |  |  | 0 | 294.95
2044 | 胎带机 ROTEC CC200-24 400m3/h | 24954552 | 990.26 | 617.15 |  | 1607.41 | 3.9 |  |  | 133.4 |  |  |  | 21.92 | 0 | 0 | 80.04 | 0 | 0 | 0 | 101.96 |  |  |  |  | 0 | 1709.37 | ※
2045 | 塔带机 TC/TB2400 400m3/h | 84745836 | 3362.93 | 1623.97 |  | 4986.9 | 2.7 |  |  | 200.2 |  |  |  | 15.17 | 0 | 0 | 120.12 | 0 | 0 | 0 | 135.29 |  |  |  |  | 0 | 5122.19 | ※
2046 | 喷浆机 75L | 57456 | 2.28 | 7.3 | 0.34 | 9.92 | 1.3 |  |  | 2 | 111.8 |  |  | 7.31 | 0 | 0 | 1.2 | 11.18 | 0 | 0 | 19.69 |  |  |  |  | 0 | 29.61
2047 | 振动器 插入式 1.1kW | 8064 | 0.32 | 1.22 |  | 1.54 |  |  |  | 0.8 |  |  |  | 0 | 0 | 0 | 0.48 | 0 | 0 | 0 | 0.48 |  |  |  |  | 0 | 2.02
2048 | 振动器 插入式 1.5kW | 12852 | 0.51 | 1.8 |  | 2.31 |  |  |  | 1.1 |  |  |  | 0 | 0 | 0 | 0.66 | 0 | 0 | 0 | 0.66 |  |  |  |  | 0 | 2.97
2049 | 振动器 插入式 2.2kW | 13608 | 0.54 | 1.86 |  | 2.4 |  |  |  | 1.7 |  |  |  | 0 | 0 | 0 | 1.02 | 0 | 0 | 0 | 1.02 |  |  |  |  | 0 | 3.42
2050 | 振动器 插入式 4.0kW | 15120 | 0.6 | 1.98 |  | 2.58 |  |  |  | 3 |  |  |  | 0 | 0 | 0 | 1.8 | 0 | 0 | 0 | 1.8 |  |  |  |  | 0 | 4.38
2051 | 振动器 平板式 2.2kW | 10836 | 0.43 | 1.24 |  | 1.67 |  |  |  | 1.7 |  |  |  | 0 | 0 | 0 | 1.02 | 0 | 0 | 0 | 1.02 |  |  |  |  | 0 | 2.69
2052 | 变频机组 8.5kVA | 87696 | 3.48 | 7.96 |  | 11.44 |  |  |  | 6.4 |  |  |  | 0 | 0 | 0 | 3.84 | 0 | 0 | 0 | 3.84 |  |  |  |  | 0 | 15.28
2053 | 四联振捣器 EX-60 | 653688 | 25.94 | 38.18 | 1.5 | 65.62 | 2.1 |  | 4.8 |  |  |  |  | 11.8 | 0 | 26.88 | 0 | 0 | 0 | 0 | 38.68 |  |  |  |  | 0 | 104.3
2054 | 混凝土平仓振捣机 40kW | 1738044 | 68.97 | 48 |  | 116.97 | 1.3 |  | 7.6 |  |  |  |  | 7.31 | 0 | 42.56 | 0 | 0 | 0 | 0 | 49.87 |  |  |  |  | 0 | 166.84
2055 | 混凝土平仓机 挖掘臂式 油74kW | 997416 | 39.58 | 56.2 | 2.2 | 97.98 | 1.3 |  | 9.8 |  |  |  |  | 7.31 | 0 | 54.88 | 0 | 0 | 0 | 0 | 62.19 |  |  |  |  | 0 | 160.17
2056 | 混凝土振动碾 YZSIA | 101304 | 4.02 | 3.2 |  | 7.22 | 1.3 |  | 1.3 |  |  |  |  | 7.31 | 0 | 7.28 | 0 | 0 | 0 | 0 | 14.59 |  |  |  |  | 0 | 21.81
2057 | 混凝土振动碾 BW-75 | 195552 | 7.76 | 4.05 |  | 11.81 | 1.3 |  | 1.8 |  |  |  |  | 7.31 | 0 | 10.08 | 0 | 0 | 0 | 0 | 17.39 |  |  |  |  | 0 | 29.2
2058 | 混凝土振动碾 BW90AD | 622440 | 24.7 | 9.88 |  | 34.58 | 1.3 |  | 2.3 |  |  |  |  | 7.31 | 0 | 12.88 | 0 | 0 | 0 | 0 | 20.19 |  |  |  |  | 0 | 54.77
2059 | 混凝土振动碾 BW120AD-3 | 766080 | 30.4 | 12.16 |  | 42.56 | 1.3 |  | 3.7 |  |  |  |  | 7.31 | 0 | 20.72 | 0 | 0 | 0 | 0 | 28.03 |  |  |  |  | 0 | 70.59
2060 | 混凝土振动碾 BW-200 | 1675800 | 66.5 | 34.71 |  | 101.21 | 1.3 |  | 7 |  |  |  |  | 7.31 | 0 | 39.2 | 0 | 0 | 0 | 0 | 46.51 |  |  |  |  | 0 | 147.72
2061 | 混凝土振动碾 BW-202AD | 2346120 | 93.1 | 48.41 |  | 141.51 | 1.3 |  | 9.4 |  |  |  |  | 7.31 | 0 | 52.64 | 0 | 0 | 0 | 0 | 59.95 |  |  |  |  | 0 | 201.46
2062 | 压力水冲洗机 PS-6.3 | 14868 | 0.59 | 0.89 | 0.12 | 1.6 | 1.3 |  |  | 8.3 |  |  |  | 7.31 | 0 | 0 | 4.98 | 0 | 0 | 0 | 12.29 |  |  |  |  | 0 | 13.89
2063 | 高压冲毛机 GCHJ50 | 173628 | 6.89 | 10.33 | 1.03 | 18.25 | 1.3 |  |  | 25 |  |  |  | 7.31 | 0 | 0 | 15 | 0 | 0 | 0 | 22.31 |  |  |  |  | 0 | 40.56
2064 | 五刷头刷毛机 PU-100 | 1102752 | 43.76 | 32.71 | 2.68 | 79.15 | 1.3 |  | 13.5 |  |  |  |  | 7.31 | 0 | 75.6 | 0 | 0 | 0 | 0 | 82.91 |  |  |  |  | 0 | 162.06
2065 | 切缝机 EX-100 | 888804 | 35.27 | 23.93 | 1.64 | 60.84 | 1.3 |  | 9.1 |  |  |  |  | 7.31 | 0 | 50.96 | 0 | 0 | 0 | 0 | 58.27 |  |  |  |  | 0 | 119.11
2066 | 保温罐 1.5m3 | 19908 | 0.79 | 0.63 | 0.24 | 1.66 | [7 empty] | 0 | 0 | 0 | 0 | 0 | 0 | 0 | 0 |  |  |  |  | 0 | 1.66
| 沥青混凝土专用设备(2067-2074) | 0 |  |  |  | 0 | [7 empty] | 0 | 0 | 0 | 0 | 0 | 0 | 0 | 0 |  |  |  |  | 0 | 0
2067 | 滚动烘干机 φ1200×L5000 | 382788 | 15.19 | 6.23 | 1.55 | 22.97 | 1.3 |  |  | 27.7 |  |  |  | 7.31 | 0 | 0 | 16.62 | 0 | 0 | 0 | 23.93 |  |  |  |  | 0 | 46.9
2068 | 强制搅拌机组 WH30 | 1670256 | 66.28 | 26.83 | 6.39 | 99.5 | 6.3 |  | 138.8 | 93.7 |  |  |  | 35.41 | 0 | 777.28 | 56.22 | 0 | 0 | 0 | 868.91 |  |  |  |  | 0 | 968.41
2069 | 搅拌机 出料 0.15m3 | 90972 | 3.61 | 1.55 | 0.38 | 5.54 | 1.3 |  |  | 6.6 |  |  |  | 7.31 | 0 | 0 | 3.96 | 0 | 0 | 0 | 11.27 |  |  |  |  | 0 | 16.81
2070 | 摊铺机 TX150 | 153972 | 6.11 | 2.25 | 0.67 | 9.03 | 1.3 |  | 3 |  |  |  |  | 7.31 | 0 | 16.8 | 0 | 0 | 0 | 0 | 24.11 |  |  |  |  | 0 | 33.14
2071 | 摊铺机 LT6B | 668304 | 26.52 | 9.61 | 2.32 | 38.45 | 1.3 |  | 6.2 |  |  |  |  | 7.31 | 0 | 34.72 | 0 | 0 | 0 | 0 | 42.03 |  |  |  |  | 0 | 80.48
2072 | 摊铺机 GTLY750 | 1879416 | 74.58 | 22.37 | 3.73 | 100.68 | 1.3 |  | 15 |  |  |  |  | 7.31 | 0 | 84 | 0 | 0 | 0 | 0 | 91.31 |  |  |  |  | 0 | 191.99
2073 | 摊铺机 DF130C | 7541100 | 299.25 | 59.85 | 8.98 | 368.08 | 1.3 |  | 23.3 |  |  |  |  | 7.31 | 0 | 130.48 | 0 | 0 | 0 | 0 | 137.79 |  |  |  |  | 0 | 505.87
2074 | 振动碾 1.5t | 75600 | 3 | 1.88 |  | 4.88 | 1.3 |  |  | 14 |  |  |  | 7.31 | 0 | 0 | 8.4 | 0 | 0 | 0 | 15.71 |  |  |  |  | 0 | 20.59
2075 | 混凝土罐 1.0m3 | 15372 | 0.61 | 1.92 |  | 2.53 | [7 empty] | 0 | 0 | 0 | 0 | 0 | 0 | 0 | 0 |  |  |  |  | 0 | 2.53
2076 | 混凝土罐 2.0m3 | 26460 | 1.05 | 2.17 |  | 3.22 | [7 empty] | 0 | 0 | 0 | 0 | 0 | 0 | 0 | 0 |  |  |  |  | 0 | 3.22
2077 | 混凝土罐 3.0m3 | 159012 | 6.31 | 5.84 |  | 12.15 | [7 empty] | 0 | 0 | 0 | 0 | 0 | 0 | 0 | 0 |  |  |  |  | 0 | 12.15
2078 | 混凝土罐 6.0m3 | 231840 | 9.2 | 10.58 |  | 19.78 | [7 empty] | 0 | 0 | 0 | 0 | 0 | 0 | 0 | 0 |  |  |  |  | 0 | 19.78
2079 | 混凝土罐 9.0m3 | 294588 | 11.69 | 12.99 |  | 24.68 | [7 empty] | 0 | 0 | 0 | 0 | 0 | 0 | 0 | 0 |  |  |  |  | 0 | 24.68
2080 | 风(砂)水枪 耗风6.0m3/min | 6048 | 0.24 | 0.42 |  | 0.66 |  |  |  |  | 202.5 | 4.1 |  | 0 | 0 | 0 | 0 | 20.25 | 2.05 | 0 | 22.3 |  |  |  |  | 0 | 22.96
2081 | 水泥拆包机 | 374976 | 14.88 | 23.97 |  | 38.85 | 2.4 |  |  | 8.6 |  |  |  | 13.49 | 0 | 0 | 5.16 | 0 | 0 | 0 | 18.65 |  |  |  |  | 0 | 57.5
2082 | 喂料小车 | 114912 | 4.56 | 4.1 | 1.37 | 10.03 | [7 empty] | 0 | 0 | 0 | 0 | 0 | 0 | 0 | 0 |  |  |  |  | 0 | 10.03
2083 | 螺旋空气输送机 65t/h | 80640 | 3.2 | 3.12 | 0.45 | 6.77 | 1.3 |  |  | 68.7 | 1620.2 |  |  | 7.31 | 0 | 0 | 41.22 | 162.02 | 0 | 0 | 210.55 |  |  |  |  | 0 | 217.32
2084 | 水泥真空卸料机 (20-30)t/h | 138096 | 5.48 | 5.72 | 0.75 | 11.95 | 3.4 |  |  | 42.4 |  |  |  | 19.11 | 0 | 0 | 25.44 | 0 | 0 | 0 | 44.55 |  |  |  |  | 0 | 56.5
2085 | 双仓泵 60t/h | 104580 | 4.15 | 7.18 | 1.12 | 12.45 | 1.3 |  |  | 103 | 1456 |  |  | 7.31 | 0 | 0 | 61.8 | 145.6 | 0 | 0 | 214.71 |  |  |  |  | 0 | 227.16 | 含动力设备※
2086 | 针梁模板台车 衬砌后洞径4m | 2574684 | 102.17 | 21.46 |  | 123.63 | 7 |  |  | 7.6 |  |  |  | 39.34 | 0 | 0 | 4.56 | 0 | 0 | 0 | 43.9 |  |  |  |  | 0 | 167.53 | 含动力设备※
2087 | 针梁模板台车 衬砌后洞径6m | 4293324 | 170.37 | 35.77 |  | 206.14 | 7 |  |  | 9.9 |  |  |  | 39.34 | 0 | 0 | 5.94 | 0 | 0 | 0 | 45.28 |  |  |  |  | 0 | 251.42 | 含动力设备※
2088 | 针梁模板台车 衬砌后洞径8m | 6244308 | 247.79 | 52.04 |  | 299.83 | 7 |  |  | 12 |  |  |  | 39.34 | 0 | 0 | 7.2 | 0 | 0 | 0 | 46.54 |  |  |  |  | 0 | 346.37 | 含动力设备※
2089 | 针梁模板台车 衬砌后洞径10m | 8456112 | 335.56 | 70.46 |  | 406.02 | 7 |  |  | 14.1 |  |  |  | 39.34 | 0 | 0 | 8.46 | 0 | 0 | 0 | 47.8 |  |  |  |  | 0 | 453.82 | 含动力设备※
2090 | 针梁模板台车 衬砌后洞径12m | 10927476 | 433.63 | 91.06 |  | 524.69 | 7 |  |  | 16.1 |  |  |  | 39.34 | 0 | 0 | 9.66 | 0 | 0 | 0 | 49 |  |  |  |  | 0 | 573.69 | 含动力设备※
2091 | 钢模台车 衬砌后断面面积10m2 | 1586340 | 62.95 | 13.22 |  | 76.17 | 7 |  |  | 6.3 |  |  |  | 39.34 | 0 | 0 | 3.78 | 0 | 0 | 0 | 43.12 |  |  |  |  | 0 | 119.29 | 含动力设备※
2092 | 钢模台车 衬砌后断面面积20m2 | 2412144 | 95.72 | 21.1 |  | 116.82 | 7 |  |  | 7.9 |  |  |  | 39.34 | 0 | 0 | 4.74 | 0 | 0 | 0 | 44.08 |  |  |  |  | 0 | 160.9 | 含动力设备※
2093 | 钢模台车 衬砌后断面面积40m2 | 3752784 | 148.92 | 31.27 |  | 180.19 | 7 |  |  | 10 |  |  |  | 39.34 | 0 | 0 | 6 | 0 | 0 | 0 | 45.34 |  |  |  |  | 0 | 225.53 | 含动力设备※
2094 | 钢模台车 衬砌后断面面积70m2 | 5459580 | 216.65 | 45.5 |  | 262.15 | 7 |  |  | 12 |  |  |  | 39.34 | 0 | 0 | 7.2 | 0 | 0 | 0 | 46.54 |  |  |  |  | 0 | 308.69 | 含动力设备※
2095 | 钢模台车 衬砌后断面面积110m2 | 7488432 | 297.16 | 62.4 |  | 359.56 | 7 |  |  | 14.1 |  |  |  | 39.34 | 0 | 0 | 8.46 | 0 | 0 | 0 | 47.8 |  |  |  |  | 0 | 407.36 | 含动力设备※
2096 | 钢模台车 衬砌后断面面积150m2 | 9369108 | 371.79 | 78.08 |  | 449.87 | 7 |  |  | 15.8 |  |  |  | 39.34 | 0 | 0 | 9.48 | 0 | 0 | 0 | 48.82 |  |  |  |  | 0 | 498.69 | 含动力设备※
2097 | 钢模台车 衬砌后断面面积200m2 | 11593512 | 460.06 | 96.61 |  | 556.67 | 7 |  |  | 17.5 |  |  |  | 39.34 | 0 | 0 | 10.5 | 0 | 0 | 0 | 49.84 |  |  |  |  | 0 | 606.51 | 含动力设备※
2098 | 滑模台车 溢流面 分缝宽度8.0m | 2111256 | 83.78 | 12.57 |  | 96.35 | 2.5 |  |  | 16 |  |  |  | 14.05 | 0 | 0 | 9.6 | 0 | 0 | 0 | 23.65 |  |  |  |  | 0 | 120 | 含动力设备※
2099 | 滑模台车 溢流面 分缝宽度12m | 3166884 | 125.67 | 18.95 |  | 144.62 | 2.5 |  |  | 19 |  |  |  | 14.05 | 0 | 0 | 11.4 | 0 | 0 | 0 | 25.45 |  |  |  |  | 0 | 170.07 | 含动力设备※
2100 | 滑模台车 混凝土面板 分缝宽度8.0m | 1366092 | 54.21 | 16.26 |  | 70.47 | 2.5 |  |  | 15 |  |  |  | 14.05 | 0 | 0 | 9 | 0 | 0 | 0 | 23.05 |  |  |  |  | 0 | 93.52 | 含动力设备※
2101 | 滑模台车 混凝土面板 分缝宽度12m | 2049264 | 81.32 | 24.39 |  | 105.71 | 2.5 |  |  | 17 |  |  |  | 14.05 | 0 | 0 | 10.2 | 0 | 0 | 0 | 24.25 |  |  |  |  | 0 | 129.96 | 含动力设备※
2102 | 滑模台车 竖井 衬砌后直径5.0m | 2230200 | 88.5 | 13.28 |  | 101.78 | 7 |  |  | 16 |  |  |  | 39.34 | 0 | 0 | 9.6 | 0 | 0 | 0 | 48.94 |  |  |  |  | 0 | 150.72 | 含动力设备※
2103 | 滑模台车 竖井 衬砌后直径7.0m | 3943044 | 156.47 | 23.47 |  | 179.94 | 7 |  |  | 22.4 |  |  |  | 39.34 | 0 | 0 | 13.44 | 0 | 0 | 0 | 52.78 |  |  |  |  | 0 | 232.72 | 含动力设备※
2104 | 滑模台车 竖井 衬砌后直径10m | 6557292 | 260.21 | 39.03 |  | 299.24 | 7 |  |  | 32 |  |  |  | 39.34 | 0 | 0 | 19.2 | 0 | 0 | 0 | 58.54 |  |  |  |  | 0 | 357.78 | 含动力设备※
2105 | 滑模台车 竖井 衬砌后直径13m | 9547272 | 378.86 | 56.8 |  | 435.66 | 7 |  |  | 41.6 |  |  |  | 39.34 | 0 | 0 | 24.96 | 0 | 0 | 0 | 64.3 |  |  |  |  | 0 | 499.96 | 含动力设备※
2106 | 滑模台车 竖井 衬砌后直径15m | 11568060 | 459.05 | 68.85 |  | 527.9 | 7 |  |  | 48 |  |  |  | 39.34 | 0 | 0 | 28.8 | 0 | 0 | 0 | 68.14 |  |  |  |  | 0 | 596.04 | 含动力设备※
2107 | 滑模台车 竖井 衬砌后直径18m | 14796936 | 587.18 | 88.08 |  | 675.26 | 7 |  |  | 57.6 |  |  |  | 39.34 | 0 | 0 | 34.56 | 0 | 0 | 0 | 73.9 |  |  |  |  | 0 | 749.16 | 含动力设备※
| 三、运输机械 | 1200 | [11 empty] | 0 | 0 | 0 | 0 | 0 | 0 | 0 | 0 |  |  |  |  | 0 | 0
3001 | 载重汽车 2.0t | 48888 | 4.85 | 6.77 |  | 11.62 | 1.3 | 4.2 | [5 empty] | 7.31 | 22.68 | 0 | 0 | 0 | 0 | 0 | 29.99 |  |  |  |  | 0 | 41.61
3002 | 载重汽车 2.5t | 51609.6 | 5.12 | 7.15 |  | 12.27 | 1.3 | 4.2 | [5 empty] | 7.31 | 22.68 | 0 | 0 | 0 | 0 | 0 | 29.99 |  |  |  |  | 0 | 42.26
3003 | 载重汽车 4.0t | 70963.2 | 7.04 | 9.84 |  | 16.88 | 1.3 | 7.2 | [5 empty] | 7.31 | 38.88 | 0 | 0 | 0 | 0 | 0 | 46.19 |  |  |  |  | 0 | 63.07
3004 | 载重汽车 5.0t | 78321.6 | 7.77 | 10.86 |  | 18.63 | 1.3 | 7.2 | [5 empty] | 7.31 | 38.88 | 0 | 0 | 0 | 0 | 0 | 46.19 |  |  |  |  | 0 | 64.82
3005 | 载重汽车 6.5t | 110577.6 | 10.97 | 12.01 |  | 22.98 | 1.3 |  | 7.2 |  |  |  |  | 7.31 | 0 | 40.32 | 0 | 0 | 0 | 0 | 47.63 |  |  |  |  | 0 | 70.61
3006 | 载重汽车 8.0t | 168537.6 | 16.72 | 17.5 |  | 34.22 | 1.3 |  | 8 |  |  |  |  | 7.31 | 0 | 44.8 | 0 | 0 | 0 | 0 | 52.11 |  |  |  |  | 0 | 86.33
3007 | 载重汽车 10t | 211176 | 20.95 | 20.82 |  | 41.77 | 1.3 |  | 8.9 |  |  |  |  | 7.31 | 0 | 49.84 | 0 | 0 | 0 | 0 | 57.15 |  |  |  |  | 0 | 98.92
3008 | 载重汽车 12t | 241920 | 24 | 23.86 |  | 47.86 | 1.3 |  | 8.9 |  |  |  |  | 7.31 | 0 | 49.84 | 0 | 0 | 0 | 0 | 57.15 |  |  |  |  | 0 | 105.01
3009 | 载重汽车 15t | 313488 | 31.1 | 30.92 |  | 62.02 | 1.3 |  | 10.9 |  |  |  |  | 7.31 | 0 | 61.04 | 0 | 0 | 0 | 0 | 68.35 |  |  |  |  | 0 | 130.37
3010 | 载重汽车 18t | 387878.4 | 38.48 | 38.25 |  | 76.73 | 1.3 |  | 12.1 |  |  |  |  | 7.31 | 0 | 67.76 | 0 | 0 | 0 | 0 | 75.07 |  |  |  |  | 0 | 151.8
3011 | 自卸汽车 3.5t | 79732.8 | 7.91 | 3.95 |  | 11.86 | 1.3 | 7.7 | [5 empty] | 7.31 | 41.58 | 0 | 0 | 0 | 0 | 0 | 48.89 |  |  |  |  | 0 | 60.75
3012 | 自卸汽车 5.0t | 108158.4 | 10.73 | 5.37 |  | 16.1 | 1.3 |  | 9.1 |  |  |  |  | 7.31 | 0 | 50.96 | 0 | 0 | 0 | 0 | 58.27 |  |  |  |  | 0 | 74.37
3013 | 自卸汽车 8.0t | 227707.2 | 22.59 | 13.55 |  | 36.14 | 1.3 |  | 10.2 |  |  |  |  | 7.31 | 0 | 57.12 | 0 | 0 | 0 | 0 | 64.43 |  |  |  |  | 0 | 100.57
3014 | 自卸汽车 8.0t(保温) | 239097.6 | 23.72 | 14.23 |  | 37.95 | 1.3 |  | 10.2 |  |  |  |  | 7.31 | 0 | 57.12 | 0 | 0 | 0 | 0 | 64.43 |  |  |  |  | 0 | 102.38
3015 | 自卸汽车 10t | 307339.2 | 30.49 | 18.3 |  | 48.79 | 1.3 |  | 10.8 |  |  |  |  | 7.31 | 0 | 60.48 | 0 | 0 | 0 | 0 | 67.79 |  |  |  |  | 0 | 116.58
3016 | 自卸汽车 12t | 344030.4 | 34.13 | 23.89 |  | 58.02 | 1.3 |  | 12.4 |  |  |  |  | 7.31 | 0 | 69.44 | 0 | 0 | 0 | 0 | 76.75 |  |  |  |  | 0 | 134.77
3017 | 自卸汽车 15t | 430113.6 | 42.67 | 29.87 |  | 72.54 | 1.3 |  | 13.1 |  |  |  |  | 7.31 | 0 | 73.36 | 0 | 0 | 0 | 0 | 80.67 |  |  |  |  | 0 | 153.21
3018 | 自卸汽车 18t | 483840 | 48 | 31.2 |  | 79.2 | 1.3 |  | 14.9 |  |  |  |  | 7.31 | 0 | 83.44 | 0 | 0 | 0 | 0 | 90.75 |  |  |  |  | 0 | 169.95
3019 | 自卸汽车 20t | 509342.4 | 50.53 | 32.84 |  | 83.37 | 1.3 |  | 16.2 |  |  |  |  | 7.31 | 0 | 90.72 | 0 | 0 | 0 | 0 | 98.03 |  |  |  |  | 0 | 181.4
3020 | 自卸汽车 25t | 865771.2 | 85.89 | 42.95 |  | 128.84 | 1.3 |  | 20.8 |  |  |  |  | 7.31 | 0 | 116.48 | 0 | 0 | 0 | 0 | 123.79 |  |  |  |  | 0 | 252.63
3021 | 自卸汽车 27t | 1047110.4 | 103.88 | 51.94 |  | 155.82 | 1.3 |  | 21.8 |  |  |  |  | 7.31 | 0 | 122.08 | 0 | 0 | 0 | 0 | 129.39 |  |  |  |  | 0 | 285.21
3022 | 自卸汽车 32t | 1680739.2 | 166.74 | 66.7 |  | 233.44 | 1.3 |  | 25.5 |  |  |  |  | 7.31 | 0 | 142.8 | 0 | 0 | 0 | 0 | 150.11 |  |  |  |  | 0 | 383.55
3023 | 自卸汽车 45t | 2235340.8 | 221.76 | 77.62 |  | 299.38 | 1.3 |  | 37 |  |  |  |  | 7.31 | 0 | 207.2 | 0 | 0 | 0 | 0 | 214.51 |  |  |  |  | 0 | 513.89
3024 | 自卸汽车 50t | 2815041.6 | 279.27 | 97.75 |  | 377.02 | 1.3 |  | 45.7 |  |  |  |  | 7.31 | 0 | 255.92 | 0 | 0 | 0 | 0 | 263.23 |  |  |  |  | 0 | 640.25
3025 | 自卸汽车 65t | 3386880 | 336 | 117.6 |  | 453.6 | 1.3 |  | 59.4 |  |  |  |  | 7.31 | 0 | 332.64 | 0 | 0 | 0 | 0 | 339.95 |  |  |  |  | 0 | 793.55
3026 | 自卸汽车 77t | 3838464 | 380.8 | 133.28 |  | 514.08 | 1.3 |  | 71.4 |  |  |  |  | 7.31 | 0 | 399.84 | 0 | 0 | 0 | 0 | 407.15 |  |  |  |  | 0 | 921.23
3027 | 自卸汽车 108t | 5241600 | 520 | 156 |  | 676 | 1.3 |  | 88.1 |  |  |  |  | 7.31 | 0 | 493.36 | 0 | 0 | 0 | 0 | 500.67 |  |  |  |  | 0 | 1176.67
3028 | 公路底卸车 70t | 9918720 | 393.6 | 106.17 |  | 499.77 | 1.3 |  | 58 |  |  |  |  | 7.31 | 0 | 324.8 | 0 | 0 | 0 | 0 | 332.11 |  |  |  |  | 0 | 831.88
3029 | 公路底卸车 100t | 14031360 | 556.8 | 150.2 |  | 707 | 1.3 |  | 83.1 |  |  |  |  | 7.31 | 0 | 465.36 | 0 | 0 | 0 | 0 | 472.67 |  |  |  |  | 0 | 1179.67
3030 | 平板挂车 10t | 138600 | 5.5 | 4.75 |  | 10.25 | [7 empty] | 0 | 0 | 0 | 0 | 0 | 0 | 0 | 0 |  |  |  |  | 0 | 10.25
3031 | 平板挂车 20t | 199836 | 7.93 | 6.85 |  | 14.78 | [7 empty] | 0 | 0 | 0 | 0 | 0 | 0 | 0 | 0 |  |  |  |  | 0 | 14.78
3032 | 平板挂车 30t | 300888 | 11.94 | 7.93 |  | 19.87 | [7 empty] | 0 | 0 | 0 | 0 | 0 | 0 | 0 | 0 |  |  |  |  | 0 | 19.87
3033 | 平板挂车 40t | 483840 | 19.2 | 13.31 |  | 32.51 | [7 empty] | 0 | 0 | 0 | 0 | 0 | 0 | 0 | 0 |  |  |  |  | 0 | 32.51
3034 | 平板挂车 60t | 745920 | 29.6 | 20.52 |  | 50.12 | [7 empty] | 0 | 0 | 0 | 0 | 0 | 0 | 0 | 0 |  |  |  |  | 0 | 50.12
3035 | 平板挂车 80t | 1209600 | 48 | 31.62 |  | 79.62 | [7 empty] | 0 | 0 | 0 | 0 | 0 | 0 | 0 | 0 |  |  |  |  | 0 | 79.62
3036 | 平板挂车 100t | 1484028 | 58.89 | 38.79 |  | 97.68 | [7 empty] | 0 | 0 | 0 | 0 | 0 | 0 | 0 | 0 |  |  |  |  | 0 | 97.68
3037 | 平板挂车 120t | 1915200 | 76 | 49.4 |  | 125.4 | [7 empty] | 0 | 0 | 0 | 0 | 0 | 0 | 0 | 0 |  |  |  |  | 0 | 125.4
3038 | 平板挂车 200t | 2520000 | 100 | 65 |  | 165 | [7 empty] | 0 | 0 | 0 | 0 | 0 | 0 | 0 | 0 |  |  |  |  | 0 | 165
3039 | 汽车拖车头 10t | 274932 | 10.91 | 11.44 |  | 22.35 | 1.3 | 7.1 | [5 empty] | 7.31 | 38.34 | 0 | 0 | 0 | 0 | 0 | 45.65 |  |  |  |  | 0 | 68
3040 | 汽车拖车头 20t | 538776 | 21.38 | 14.11 |  | 35.49 | 1.3 |  | 8.3 |  |  |  |  | 7.31 | 0 | 46.48 | 0 | 0 | 0 | 0 | 53.79 |  |  |  |  | 0 | 89.28
3041 | 汽车拖车头 30t | 769860 | 30.55 | 19.15 |  | 49.7 | 2.7 |  | 10.2 |  |  |  |  | 15.17 | 0 | 57.12 | 0 | 0 | 0 | 0 | 72.29 |  |  |  |  | 0 | 121.99
3042 | 汽车拖车头 40t | 1016064 | 40.32 | 24.35 |  | 64.67 | 2.7 |  | 10.9 |  |  |  |  | 15.17 | 0 | 61.04 | 0 | 0 | 0 | 0 | 76.21 |  |  |  |  | 0 | 140.88
3043 | 汽车拖车头 60t | 2089584 | 82.92 | 52.35 |  | 135.27 | 2.7 |  | 14.8 |  |  |  |  | 15.17 | 0 | 82.88 | 0 | 0 | 0 | 0 | 98.05 |  |  |  |  | 0 | 233.32
3044 | 汽车拖车头 80t | 2671704 | 106.02 | 60.49 |  | 166.51 | 2.7 |  | 17 |  |  |  |  | 15.17 | 0 | 95.2 | 0 | 0 | 0 | 0 | 110.37 |  |  |  |  | 0 | 276.88
3045 | 汽车拖车头 100t | 3155544 | 125.22 | 71.44 |  | 196.66 | 2.7 |  | 18.2 |  |  |  |  | 15.17 | 0 | 101.92 | 0 | 0 | 0 | 0 | 117.09 |  |  |  |  | 0 | 313.75
3046 | 汽车拖车头 120t | 4102056 | 162.78 | 92.87 |  | 255.65 | 2.7 |  | 19.9 |  |  |  |  | 15.17 | 0 | 111.44 | 0 | 0 | 0 | 0 | 126.61 |  |  |  |  | 0 | 382.26
3047 | 汽车拖车头 200t | 5547780 | 220.15 | 125.7 |  | 345.85 | 2.7 |  | 21.6 |  |  |  |  | 15.17 | 0 | 120.96 | 0 | 0 | 0 | 0 | 136.13 |  |  |  |  | 0 | 481.98
3048 | 汽车挂车 1.5t | 16884 | 0.67 | 1.34 |  | 2.01 | [7 empty] | 0 | 0 | 0 | 0 | 0 | 0 | 0 | 0 |  |  |  |  | 0 | 2.01
3049 | 汽车挂车 3.0t | 24192 | 0.96 | 1.77 |  | 2.73 | [7 empty] | 0 | 0 | 0 | 0 | 0 | 0 | 0 | 0 |  |  |  |  | 0 | 2.73
3050 | 汽车挂车 5.0t | 43092 | 1.71 | 3.24 |  | 4.95 | [7 empty] | 0 | 0 | 0 | 0 | 0 | 0 | 0 | 0 |  |  |  |  | 0 | 4.95
3051 | 汽车挂车 8.0t | 61740 | 2.45 | 3.79 |  | 6.24 | [7 empty] | 0 | 0 | 0 | 0 | 0 | 0 | 0 | 0 |  |  |  |  | 0 | 6.24
3052 | 洒水车2.5m3 | 162288 | 6.44 | 7.66 |  | 14.1 | 1.3 | 5 | [5 empty] | 7.31 | 27 | 0 | 0 | 0 | 0 | 0 | 34.31 |  |  |  |  | 0 | 48.41
3053 | 洒水车4.0m3 | 284508 | 11.29 | 12.48 |  | 23.77 | 1.3 | 6.8 | [5 empty] | 7.31 | 36.72 | 0 | 0 | 0 | 0 | 0 | 44.03 |  |  |  |  | 0 | 67.8
3054 | 洒水车4.8m3 | 298872 | 11.86 | 14.11 |  | 25.97 | 1.3 | 8 | [5 empty] | 7.31 | 43.2 | 0 | 0 | 0 | 0 | 0 | 50.51 |  |  |  |  | 0 | 76.48
3055 | 洒水车8.0m3 | 400428 | 15.89 | 21.93 |  | 37.82 | 1.3 |  | 8.8 |  |  |  |  | 7.31 | 0 | 49.28 | 0 | 0 | 0 | 0 | 56.59 |  |  |  |  | 0 | 94.41
3056 | 加油车8.0m3 | 725760 | 28.8 | 31.26 |  | 60.06 | 1.3 |  | 9.6 |  |  |  |  | 7.31 | 0 | 53.76 | 0 | 0 | 0 | 0 | 61.07 |  |  |  |  | 0 | 121.13
3057 | 油罐汽车4.0m3 | 302400 | 12 | 9.37 |  | 21.37 | 1.3 | 6.8 | [5 empty] | 7.31 | 36.72 | 0 | 0 | 0 | 0 | 0 | 44.03 |  |  |  |  | 0 | 65.4
3058 | 油罐汽车4.8m3 | 338688 | 13.44 | 10.5 |  | 23.94 | 1.3 | 7.2 | [5 empty] | 7.31 | 38.88 | 0 | 0 | 0 | 0 | 0 | 46.19 |  |  |  |  | 0 | 70.13
3059 | 油罐汽车 7.0m3 | 447552 | 17.76 | 13.87 |  | 31.63 | 1.3 |  | 9 |  |  |  |  | 7.31 | 0 | 50.4 | 0 | 0 | 0 | 0 | 57.71 |  |  |  |  | 0 | 89.34
3060 | 油罐汽车 8.0m3 | 527940 | 20.95 | 19.89 |  | 40.84 | 1.3 |  | 10 |  |  |  |  | 7.31 | 0 | 56 | 0 | 0 | 0 | 0 | 63.31 |  |  |  |  | 0 | 104.15
3061 | 油罐汽车 10m3 | 659736 | 26.18 | 23.68 |  | 49.86 | 1.3 |  | 11 |  |  |  |  | 7.31 | 0 | 61.6 | 0 | 0 | 0 | 0 | 68.91 |  |  |  |  | 0 | 118.77
3062 | 油罐汽车 (15-18)m3 | 1420020 | 56.35 | 63.94 |  | 120.29 | 2.4 |  | 16.9 |  |  |  |  | 13.49 | 0 | 94.64 | 0 | 0 | 0 | 0 | 108.13 |  |  |  |  | 0 | 228.42
3063 | 沥青洒布车 3.5m3 | 338688 | 13.44 | 15.53 |  | 28.97 | 1.3 | 6.1 | [5 empty] | 7.31 | 32.94 | 0 | 0 | 0 | 0 | 0 | 40.25 |  |  |  |  | 0 | 69.22
3064 | 散装水泥车 3.5t | 280224 | 11.12 | 9.81 |  | 20.93 | 1.3 | 5.9 | [5 empty] | 7.31 | 31.86 | 0 | 0 | 0 | 0 | 0 | 39.17 |  |  |  |  | 0 | 60.1
3065 | 散装水泥车 7.0t | 361620 | 14.35 | 14.33 |  | 28.68 | 1.3 |  | 8 |  |  |  |  | 7.31 | 0 | 44.8 | 0 | 0 | 0 | 0 | 52.11 |  |  |  |  | 0 | 80.79
3066 | 散装水泥车 10t | 593712 | 23.56 | 22.98 |  | 46.54 | 1.3 |  | 10.1 |  |  |  |  | 7.31 | 0 | 56.56 | 0 | 0 | 0 | 0 | 63.87 |  |  |  |  | 0 | 110.41
3067 | 散装水泥车 13t | 923580 | 36.65 | 35.84 |  | 72.49 | 1.3 |  | 10.9 |  |  |  |  | 7.31 | 0 | 61.04 | 0 | 0 | 0 | 0 | 68.35 |  |  |  |  | 0 | 140.84
3068 | 散装水泥车 18t | 1130724 | 44.87 | 42.77 |  | 87.64 | 1.3 |  | 16 |  | 49.7 |  |  | 7.31 | 0 | 89.6 | 0 | 4.97 | 0 | 0 | 101.88 |  |  |  |  | 0 | 189.52
3069 | 散装水泥车 20t | 1935360 | 76.8 | 85.61 |  | 162.41 | 1.3 |  | 16.2 |  | 55.9 |  |  | 7.31 | 0 | 90.72 | 0 | 5.59 | 0 | 0 | 103.62 |  |  |  |  | 0 | 266.03
3070 | 工程修理车(解放型) | 465192 | 18.46 | 41.48 |  | 59.94 | 1.3 | 4 | [5 empty] | 7.31 | 21.6 | 0 | 0 | 0 | 0 | 0 | 28.91 |  |  |  |  | 0 | 88.85
3071 | 高空作业车(液压)YZ12-A | 554904 | 22.02 | 32.36 |  | 54.38 | 1.3 |  | 9 |  |  |  |  | 7.31 | 0 | 50.4 | 0 | 0 | 0 | 0 | 57.71 |  |  |  |  | 0 | 112.09
3072 | 客货两用车(130型) | 188244 | 7.47 | 8.51 |  | 15.98 | 1.3 | 4 | [5 empty] | 7.31 | 21.6 | 0 | 0 | 0 | 0 | 0 | 28.91 |  |  |  |  | 0 | 44.89
3073 | 三轮卡车 | 19908 | 0.79 | 1.28 |  | 2.07 | 1.3 | 2 | [5 empty] | 7.31 | 10.8 | 0 | 0 | 0 | 0 | 0 | 18.11 |  |  |  |  | 0 | 20.18
3074 | 胶轮车 | 6552 | 0.26 | 0.64 |  | 0.9 | [7 empty] | 0 | 0 | 0 | 0 | 0 | 0 | 0 | 0 |  |  |  |  | 0 | 0.9
3075 | 机动翻斗车 1.0t | 30744 | 1.22 | 1.22 |  | 2.44 | 1.3 |  | 1.5 |  |  |  |  | 7.31 | 0 | 8.4 | 0 | 0 | 0 | 0 | 15.71 |  |  |  |  | 0 | 18.15
3076 | 电瓶搬运车 | 24192 | 0.96 | 0.98 |  | 1.94 | 1.3 |  |  | 4 |  |  |  | 7.31 | 0 | 0 | 2.4 | 0 | 0 | 0 | 9.71 |  |  |  |  | 0 | 11.65
3077 | 内燃机车(轨距610) 15kW | 242172 | 9.61 | 7.35 |  | 16.96 | 2.4 |  | 2.1 |  |  |  |  | 13.49 | 0 | 11.76 | 0 | 0 | 0 | 0 | 25.25 |  |  |  |  | 0 | 42.21
3078 | 内燃机车(轨距610) 29kW | 267876 | 10.63 | 7.72 |  | 18.35 | 2.4 |  | 4 |  |  |  |  | 13.49 | 0 | 22.4 | 0 | 0 | 0 | 0 | 35.89 |  |  |  |  | 0 | 54.24
3079 | 内燃机车(轨距610) 59kW | 276444 | 10.97 | 7.97 |  | 18.94 | 2.4 |  | 4.6 |  |  |  |  | 13.49 | 0 | 25.76 | 0 | 0 | 0 | 0 | 39.25 |  |  |  |  | 0 | 58.19
3080 | 内燃机车(轨距610) 88kW | 293832 | 11.66 | 8.47 |  | 20.13 | 2.4 |  | 6.8 |  |  |  |  | 13.49 | 0 | 38.08 | 0 | 0 | 0 | 0 | 51.57 |  |  |  |  | 0 | 71.7
3081 | 内燃机车(轨距762) 29kW | 323064 | 12.82 | 9.31 |  | 22.13 | 2.4 |  | 4 |  |  |  |  | 13.49 | 0 | 22.4 | 0 | 0 | 0 | 0 | 35.89 |  |  |  |  | 0 | 58.02
3082 | 内燃机车(轨距762) 44kW | 328356 | 13.03 | 9.96 |  | 22.99 | 2.4 |  | 4 |  |  |  |  | 13.49 | 0 | 22.4 | 0 | 0 | 0 | 0 | 35.89 |  |  |  |  | 0 | 58.88
3083 | 内燃机车(轨距762) 59kW | 431928 | 17.14 | 13.11 |  | 30.25 | 2.4 |  | 5.2 |  |  |  |  | 13.49 | 0 | 29.12 | 0 | 0 | 0 | 0 | 42.61 |  |  |  |  | 0 | 72.86
3084 | 内燃机车(轨距762) 88kW | 518364 | 20.57 | 15.73 |  | 36.3 | 2.4 |  | 7.7 |  |  |  |  | 13.49 | 0 | 43.12 | 0 | 0 | 0 | 0 | 56.61 |  |  |  |  | 0 | 92.91
3085 | 内燃机车(轨距762) 176kW | 639324 | 25.37 | 18.43 |  | 43.8 | 2.4 |  | 15.5 |  |  |  |  | 13.49 | 0 | 86.8 | 0 | 0 | 0 | 0 | 100.29 |  |  |  |  | 0 | 144.09
3086 | 内燃机车(轨距762) 279kW | 777672 | 30.86 | 23.6 |  | 54.46 | 2.4 |  | 24.6 |  |  |  |  | 13.49 | 0 | 137.76 | 0 | 0 | 0 | 0 | 151.25 |  |  |  |  | 0 | 205.71
3087 | 内燃机车(轨距900) 59kW | 518364 | 20.57 | 15.73 |  | 36.3 | 2.4 |  | 5.2 |  |  |  |  | 13.49 | 0 | 29.12 | 0 | 0 | 0 | 0 | 42.61 |  |  |  |  | 0 | 78.91
3088 | 内燃机车(轨距900) 88kW | 596232 | 23.66 | 18.09 |  | 41.75 | 2.4 |  | 7.7 |  |  |  |  | 13.49 | 0 | 43.12 | 0 | 0 | 0 | 0 | 56.61 |  |  |  |  | 0 | 98.36
3089 | 内燃机车(轨距900) 176kW | 786240 | 31.2 | 29.83 |  | 61.03 | 2.4 |  | 15.5 |  |  |  |  | 13.49 | 0 | 86.8 | 0 | 0 | 0 | 0 | 100.29 |  |  |  |  | 0 | 161.32
3090 | 内燃机车(轨距900)279kW | 829332 | 32.91 | 30.21 |  | 63.12 | 2.4 |  | 24.6 |  |  |  |  | 13.49 | 0 | 137.76 | 0 | 0 | 0 | 0 | 151.25 |  |  |  |  | 0 | 214.37
3091 | 内燃机车(轨距1000) 59kW | 528444 | 20.97 | 15.93 |  | 36.9 | 2.4 |  | 5.6 |  |  |  |  | 13.49 | 0 | 31.36 | 0 | 0 | 0 | 0 | 44.85 |  |  |  |  | 0 | 81.75
3092 | 内燃机车(轨距1000) 74kW | 552888 | 21.94 | 16.78 |  | 38.72 | 2.4 |  | 6.5 |  |  |  |  | 13.49 | 0 | 36.4 | 0 | 0 | 0 | 0 | 49.89 |  |  |  |  | 0 | 88.61
3093 | 内燃机车(轨距1000) 88kW | 686448 | 27.24 | 19.79 |  | 47.03 | 2.4 |  | 7.7 |  |  |  |  | 13.49 | 0 | 43.12 | 0 | 0 | 0 | 0 | 56.61 |  |  |  |  | 0 | 103.64
3094 | 内燃机车(准轨) 59kW | 691236 | 27.43 | 23.89 |  | 51.32 | 2.4 |  | 5.2 |  |  |  |  | 13.49 | 0 | 29.12 | 0 | 0 | 0 | 0 | 42.61 |  |  |  |  | 0 | 93.93
3095 | 内燃机车(准轨) 88kW | 751716 | 29.83 | 25.98 |  | 55.81 | 2.4 |  | 7.7 |  |  |  |  | 13.49 | 0 | 43.12 | 0 | 0 | 0 | 0 | 56.61 |  |  |  |  | 0 | 112.42
3096 | 内燃机车(准轨) 118kW | 803628 | 31.89 | 26.62 |  | 58.51 | 2.4 |  | 10.4 |  |  |  |  | 13.49 | 0 | 58.24 | 0 | 0 | 0 | 0 | 71.73 |  |  |  |  | 0 | 130.24
3097 | 内燃机车(准轨) 132kW | 838152 | 33.26 | 28.97 |  | 62.23 | 2.4 |  | 11.6 |  |  |  |  | 13.49 | 0 | 64.96 | 0 | 0 | 0 | 0 | 78.45 |  |  |  |  | 0 | 140.68
3098 | 内燃机车(准轨) 176kW | 864108 | 34.29 | 29.87 |  | 64.16 | 2.4 |  | 15.5 |  |  |  |  | 13.49 | 0 | 86.8 | 0 | 0 | 0 | 0 | 100.29 |  |  |  |  | 0 | 164.45
3099 | 内燃机车(准轨) 279kW | 889812 | 35.31 | 30.76 |  | 66.07 | 2.4 |  | 24.6 |  |  |  |  | 13.49 | 0 | 137.76 | 0 | 0 | 0 | 0 | 151.25 |  |  |  |  | 0 | 217.32 | ※
3100 | 内燃机车(准轨) 919kW | 2678508 | 106.29 | 70.68 |  | 176.97 | 3.4 |  | 80.9 |  |  |  |  | 19.11 | 0 | 453.04 | 0 | 0 | 0 | 0 | 472.15 |  |  |  |  | 0 | 649.12 | ※
3101 | 内燃机车(准轨) 2426kW | 4147164 | 164.57 | 103.68 |  | 268.25 | 3.4 |  | 213.5 |  |  |  |  | 19.11 | 0 | 1195.6 | 0 | 0 | 0 | 0 | 1214.71 |  |  |  |  | 0 | 1482.96 | ※
3102 | 内燃机车(准轨) 2646kW | 4406472 | 174.86 | 110.16 |  | 285.02 | 3.4 |  | 232.8 |  |  |  |  | 19.11 | 0 | 1303.68 | 0 | 0 | 0 | 0 | 1322.79 |  |  |  |  | 0 | 1607.81 | ※
3103 | 电瓶机车 5.0t | 129528 | 5.14 | 4.11 |  | 9.25 | 1.3 |  |  | 5.4 |  |  |  | 7.31 | 0 | 0 | 3.24 | 0 | 0 | 0 | 10.55 |  |  |  |  | 0 | 19.8 | ※
3104 | 电瓶机车 8.0t | 190008 | 7.54 | 5.08 |  | 12.62 | 1.3 |  |  | 7.9 |  |  |  | 7.31 | 0 | 0 | 4.74 | 0 | 0 | 0 | 12.05 |  |  |  |  | 0 | 24.67 | ※
3105 | 平车(窄轨) 2.0t | 23436 | 0.93 | 0.32 |  | 1.25 | [7 empty] | 0 | 0 | 0 | 0 | 0 | 0 | 0 | 0 |  |  |  |  | 0 | 1.25 | ※
3106 | 平车(窄轨) 5.0t | 33768 | 1.34 | 0.47 |  | 1.81 | [7 empty] | 0 | 0 | 0 | 0 | 0 | 0 | 0 | 0 |  |  |  |  | 0 | 1.81 | ※
3107 | 平车(窄轨) 10t | 45864 | 1.82 | 0.64 |  | 2.46 | [7 empty] | 0 | 0 | 0 | 0 | 0 | 0 | 0 | 0 |  |  |  |  | 0 | 2.46 | ※
3108 | 平车(窄轨) 20t | 56196 | 2.23 | 0.78 |  | 3.01 | [7 empty] | 0 | 0 | 0 | 0 | 0 | 0 | 0 | 0 |  |  |  |  | 0 | 3.01 | ※
3109 | 平车(准轨) 30t | 166824 | 6.62 | 2.21 |  | 8.83 | [7 empty] | 0 | 0 | 0 | 0 | 0 | 0 | 0 | 0 |  |  |  |  | 0 | 8.83 | ※
3110 | 平车(准轨) 40t | 175140 | 6.95 | 2.32 |  | 9.27 | [7 empty] | 0 | 0 | 0 | 0 | 0 | 0 | 0 | 0 |  |  |  |  | 0 | 9.27 | ※
3111 | 平车(准轨) 50t | 183456 | 7.28 | 2.43 |  | 9.71 | [7 empty] | 0 | 0 | 0 | 0 | 0 | 0 | 0 | 0 |  |  |  |  | 0 | 9.71 | ※
3112 | 平车(准轨) 60t | 216972 | 8.61 | 2.87 |  | 11.48 | [7 empty] | 0 | 0 | 0 | 0 | 0 | 0 | 0 | 0 |  |  |  |  | 0 | 11.48 | ※
3113 | 平车(准轨) 65t | 225288 | 8.94 | 2.98 |  | 11.92 | [7 empty] | 0 | 0 | 0 | 0 | 0 | 0 | 0 | 0 |  |  |  |  | 0 | 11.92 | ※
3114 | 敞车(准轨) 30t | 200088 | 7.94 | 2.65 |  | 10.59 | [7 empty] | 0 | 0 | 0 | 0 | 0 | 0 | 0 | 0 |  |  |  |  | 0 | 10.59 | ※
3115 | 敞车(准轨) 40t | 208404 | 8.27 | 2.76 |  | 11.03 | [7 empty] | 0 | 0 | 0 | 0 | 0 | 0 | 0 | 0 |  |  |  |  | 0 | 11.03 | ※
3116 | 敞车(准轨) 50t | 227052 | 9.01 | 3 |  | 12.01 | [7 empty] | 0 | 0 | 0 | 0 | 0 | 0 | 0 | 0 |  |  |  |  | 0 | 12.01 | ※
3117 | 敞车(准轨) 60t | 283500 | 11.25 | 3.75 |  | 15 | [7 empty] | 0 | 0 | 0 | 0 | 0 | 0 | 0 | 0 |  |  |  |  | 0 | 15 | ※
3118 | 棚车(准轨) 30t | 213444 | 8.47 | 2.82 |  | 11.29 | [7 empty] | 0 | 0 | 0 | 0 | 0 | 0 | 0 | 0 |  |  |  |  | 0 | 11.29 | ※
3119 | 棚车(准轨) 40t | 233352 | 9.26 | 3.09 |  | 12.35 | [7 empty] | 0 | 0 | 0 | 0 | 0 | 0 | 0 | 0 |  |  |  |  | 0 | 12.35 | ※
3120 | 棚车(准轨) 50t | 282996 | 11.23 | 3.74 |  | 14.97 | [7 empty] | 0 | 0 | 0 | 0 | 0 | 0 | 0 | 0 |  |  |  |  | 0 | 14.97 | ※
3121 | 棚车(准轨) 60t | 296856 | 11.78 | 3.93 |  | 15.71 | [7 empty] | 0 | 0 | 0 | 0 | 0 | 0 | 0 | 0 |  |  |  |  | 0 | 15.71 | ※
3122 | 矿车(窄轨) 3.5m3 | 40572 | 1.61 | 0.56 |  | 2.17 | [7 empty] | 0 | 0 | 0 | 0 | 0 | 0 | 0 | 0 |  |  |  |  | 0 | 2.17 | ※
3123 | V型斗车(窄轨) 0.6m3 | 10836 | 0.43 | 0.11 |  | 0.54 | [7 empty] | 0 | 0 | 0 | 0 | 0 | 0 | 0 | 0 |  |  |  |  | 0 | 0.54 | ※
3124 | V型斗车(窄轨) 1.0m3 | 17136 | 0.68 | 0.18 |  | 0.86 | [7 empty] | 0 | 0 | 0 | 0 | 0 | 0 | 0 | 0 |  |  |  |  | 0 | 0.86 | ※
3125 | 自卸矿车(准轨) 50t | 320040 | 12.7 | 3.7 |  | 16.4 | [7 empty] | 0 | 0 | 0 | 0 | 0 | 0 | 0 | 0 |  |  |  |  | 0 | 16.4
3126 | 自卸矿车(准轨) 60t | 514332 | 20.41 | 5.95 |  | 26.36 | [7 empty] | 0 | 0 | 0 | 0 | 0 | 0 | 0 | 0 |  |  |  |  | 0 | 26.36
3127 | 侧倾式矿车(准轨) 40t | 214956 | 8.53 | 2.28 |  | 10.81 | [7 empty] | 0 | 0 | 0 | 0 | 0 | 0 | 0 | 0 |  |  |  |  | 0 | 10.81
3128 | 侧倾式矿车(准轨) 60t | 241920 | 9.6 | 2.7 |  | 12.3 | [7 empty] | 0 | 0 | 0 | 0 | 0 | 0 | 0 | 0 |  |  |  |  | 0 | 12.3
3129 | 底开车(准轨) 40t | 310968 | 12.34 | 4.86 |  | 17.2 | [7 empty] | 0 | 0 | 0 | 0 | 0 | 0 | 0 | 0 |  |  |  |  | 0 | 17.2
3130 | 底开车(准轨) 60t | 362880 | 14.4 | 5.67 |  | 20.07 | [7 empty] | 0 | 0 | 0 | 0 | 0 | 0 | 0 | 0 |  |  |  |  | 0 | 20.07
3131 | 散装水泥车(准轨) 60t | 486108 | 19.29 | 4.77 |  | 24.06 | [7 empty] | 0 | 0 | 0 | 0 | 0 | 0 | 0 | 0 |  |  |  |  | 0 | 24.06
3132 | 油罐车(准轨) 50t | 259812 | 10.31 | 3.92 |  | 14.23 | [7 empty] | 0 | 0 | 0 | 0 | 0 | 0 | 0 | 0 |  |  |  |  | 0 | 14.23
3133 | 守车(准轨) 16t | 232848 | 9.24 | 4.69 |  | 13.93 | [7 empty] | 0 | 0 | 0 | 0 | 0 | 0 | 0 | 0 |  |  |  |  | 0 | 13.93
3134 | 轨道车(准轨) QD-160 | 405972 | 16.11 | 8.83 |  | 24.94 | 3.4 |  | 6 |  |  |  |  | 19.11 | 0 | 33.6 | 0 | 0 | 0 | 0 | 52.71 |  |  |  |  | 0 | 77.65
3135 | 移道车(准轨) 70kW | 319788 | 12.69 | 7.22 |  | 19.91 | 2.4 |  | 7.2 |  |  |  |  | 13.49 | 0 | 40.32 | 0 | 0 | 0 | 0 | 53.81 |  |  |  |  | 0 | 73.72
3136 | 矿用机车(轨距762) 2.0t | 124992 | 4.96 | 3.34 |  | 8.3 | 1.3 |  |  | 3.3 |  |  |  | 7.31 | 0 | 0 | 1.98 | 0 | 0 | 0 | 9.29 |  |  |  |  | 0 | 17.59
3137 | 矿用机车(轨距762) 5.0t | 241920 | 9.6 | 6.46 |  | 16.06 | 1.3 |  |  | 5.4 |  |  |  | 7.31 | 0 | 0 | 3.24 | 0 | 0 | 0 | 10.55 |  |  |  |  | 0 | 26.61
3138 | 矿用机车(轨距762) 8.0t | 385308 | 15.29 | 10.29 |  | 25.58 | 1.3 |  |  | 10.8 |  |  |  | 7.31 | 0 | 0 | 6.48 | 0 | 0 | 0 | 13.79 |  |  |  |  | 0 | 39.37
3139 | 梭式矿车(窄轨) 8.0m3 | 291060 | 11.55 | 6.93 | 2.31 | 20.79 | 1.3 |  | 2.6 |  |  |  |  | 7.31 | 0 | 14.56 | 0 | 0 | 0 | 0 | 21.87 |  |  |  |  | 0 | 42.66
3140 | 螺旋输送机（螺旋）168mm×5m | 10836 | 0.43 | 0.65 | 0.03 | 1.11 | 0.7 |  |  | 1.1 |  |  |  | 3.93 | 0 | 0 | 0.66 | 0 | 0 | 0 | 4.59 |  |  |  |  | 0 | 5.7
3141 | 螺旋输送机（螺旋）200mm×15m | 27216 | 1.08 | 2.65 | 0.1 | 3.83 | 0.7 |  |  | 2.1 |  |  |  | 3.93 | 0 | 0 | 1.26 | 0 | 0 | 0 | 5.19 |  |  |  |  | 0 | 9.02
3142 | 螺旋输送机（螺旋）200mm×30m | 77364 | 3.07 | 5.36 | 0.21 | 8.64 | 0.7 |  |  | 3.9 |  |  |  | 3.93 | 0 | 0 | 2.34 | 0 | 0 | 0 | 6.27 |  |  |  |  | 0 | 14.91
3143 | 螺旋输送机（螺旋）200mm×40m | 86940 | 3.45 | 5.54 | 0.22 | 9.21 | 0.7 |  |  | 7 |  |  |  | 3.93 | 0 | 0 | 4.2 | 0 | 0 | 0 | 8.13 |  |  |  |  | 0 | 17.34
3144 | 螺旋输送机（螺旋）250mm×15m | 39816 | 1.58 | 3.97 | 0.15 | 5.7 | 0.7 |  |  | 2.1 |  |  |  | 3.93 | 0 | 0 | 1.26 | 0 | 0 | 0 | 5.19 |  |  |  |  | 0 | 10.89
3145 | 螺旋输送机（螺旋）250mm×30m | 87696 | 3.48 | 6.55 | 0.26 | 10.29 | 0.7 |  |  | 5.3 |  |  |  | 3.93 | 0 | 0 | 3.18 | 0 | 0 | 0 | 7.11 |  |  |  |  | 0 | 17.4
3146 | 螺旋输送机（螺旋）250mm×40m | 106848 | 4.24 | 7.52 | 0.3 | 12.06 | 0.7 |  |  | 7 |  |  |  | 3.93 | 0 | 0 | 4.2 | 0 | 0 | 0 | 8.13 |  |  |  |  | 0 | 20.19
3147 | 螺旋输送机（螺旋）300mm×15m | 41580 | 1.65 | 4.11 | 0.16 | 5.92 | 0.7 |  |  | 7 |  |  |  | 3.93 | 0 | 0 | 4.2 | 0 | 0 | 0 | 8.13 |  |  |  |  | 0 | 14.05
3148 | 螺旋输送机（螺旋）300mm×30m | 97272 | 3.86 | 7.29 | 0.31 | 11.46 | 0.7 |  |  | 9.1 |  |  |  | 3.93 | 0 | 0 | 5.46 | 0 | 0 | 0 | 9.39 |  |  |  |  | 0 | 20.85
3149 | 螺旋输送机（螺旋）300mm×40m | 116424 | 4.62 | 8.21 | 0.41 | 13.24 | 0.7 |  |  | 11.9 |  |  |  | 3.93 | 0 | 0 | 7.14 | 0 | 0 | 0 | 11.07 |  |  |  |  | 0 | 24.31
3150 | 螺旋输送机（螺旋）400mm×15m | 46368 | 1.84 | 4.61 | 0.19 | 6.64 | 0.7 |  |  | 7 |  |  |  | 3.93 | 0 | 0 | 4.2 | 0 | 0 | 0 | 8.13 |  |  |  |  | 0 | 14.77
3151 | 螺旋输送机（螺旋）400mm×30m | 103824 | 4.12 | 9.42 | 0.42 | 13.96 | 0.7 |  |  | 11.9 |  |  |  | 3.93 | 0 | 0 | 7.14 | 0 | 0 | 0 | 11.07 |  |  |  |  | 0 | 25.03
3152 | 螺旋输送机（螺旋）400mm×40m | 123732 | 4.91 | 10.75 | 0.49 | 16.15 | 0.7 |  |  | 18.2 |  |  |  | 3.93 | 0 | 0 | 10.92 | 0 | 0 | 0 | 14.85 |  |  |  |  | 0 | 31
3153 | 螺旋输送机（螺旋）500mm×15m | 51156 | 2.03 | 4.88 | 0.21 | 7.12 | 0.7 |  |  | 9.1 |  |  |  | 3.93 | 0 | 0 | 5.46 | 0 | 0 | 0 | 9.39 |  |  |  |  | 0 | 16.51
3154 | 螺旋输送机（螺旋）500mm×30m | 116424 | 4.62 | 10.16 | 0.47 | 15.25 | 0.7 |  |  | 15.4 |  |  |  | 3.93 | 0 | 0 | 9.24 | 0 | 0 | 0 | 13.17 |  |  |  |  | 0 | 28.42
3155 | 螺旋输送机（螺旋）500mm×40m | 130788 | 5.19 | 11.03 | 0.52 | 16.74 | 0.7 |  |  | 21 |  |  |  | 3.93 | 0 | 0 | 12.6 | 0 | 0 | 0 | 16.53 |  |  |  |  | 0 | 33.27
3156 | 螺旋输送机（螺旋）600mm×15m | 58968 | 2.34 | 5.35 | 0.23 | 7.92 | 0.7 |  |  | 11.9 |  |  |  | 3.93 | 0 | 0 | 7.14 | 0 | 0 | 0 | 11.07 |  |  |  |  | 0 | 18.99
3157 | 螺旋输送机（螺旋）600mm×30m | 121212 | 4.81 | 10.23 | 0.48 | 15.52 | 0.7 |  |  | 17.9 |  |  |  | 3.93 | 0 | 0 | 10.74 | 0 | 0 | 0 | 14.67 |  |  |  |  | 0 | 30.19
3158 | 螺旋输送机（螺旋）600mm×40m | 142128 | 5.64 | 11.63 | 0.53 | 17.8 | 0.7 |  |  | 25.9 |  |  |  | 3.93 | 0 | 0 | 15.54 | 0 | 0 | 0 | 19.47 |  |  |  |  | 0 | 37.27
3159 | 斗式提升机(D160mm×11.4m) | 28980 | 1.15 | 2.6 | 0.39 | 4.14 | 1.3 |  |  | 1.7 |  |  |  | 7.31 | 0 | 0 | 1.02 | 0 | 0 | 0 | 8.33 |  |  |  |  | 0 | 12.47
3160 | 斗式提升机(D250mm×21.6m) | 45360 | 1.8 | 3.22 | 0.57 | 5.59 | 1.3 |  |  | 4.3 |  |  |  | 7.31 | 0 | 0 | 2.58 | 0 | 0 | 0 | 9.89 |  |  |  |  | 0 | 15.48
3161 | 斗式提升机(D250mm×30m) | 52920 | 2.1 | 3.59 | 0.65 | 6.34 | 1.3 |  |  | 6 |  |  |  | 7.31 | 0 | 0 | 3.6 | 0 | 0 | 0 | 10.91 |  |  |  |  | 0 | 17.25
3162 | 斗式提升机(D350mm×21.7m) | 65268 | 2.59 | 4.46 | 0.8 | 7.85 | 1.3 |  |  | 8 |  |  |  | 7.31 | 0 | 0 | 4.8 | 0 | 0 | 0 | 12.11 |  |  |  |  | 0 | 19.96
3163 | 斗式提升机 D450×23.7 | 82656 | 3.28 | 4.83 | 0.92 | 9.03 | 1.3 |  |  | 8.3 |  |  |  | 7.31 | 0 | 0 | 4.98 | 0 | 0 | 0 | 12.29 |  |  |  |  | 0 | 21.32
3164 | 斗式提升机 HL300×27.6 | 60228 | 2.39 | 4.58 | 0.79 | 7.76 | 1.3 |  |  | 8.3 |  |  |  | 7.31 | 0 | 0 | 4.98 | 0 | 0 | 0 | 12.29 |  |  |  |  | 0 | 20.05
3165 | 胶带输送机 移动式 500×10 | 47124 | 1.87 | 2.22 | 0.23 | 4.32 | 0.7 |  |  | 3.1 |  |  |  | 3.93 | 0 | 0 | 1.86 | 0 | 0 | 0 | 5.79 |  |  |  |  | 0 | 10.11
3166 | 胶带输送机 移动式 500×15 | 58212 | 2.31 | 2.72 | 0.28 | 5.31 | 0.7 |  |  | 3.5 |  |  |  | 3.93 | 0 | 0 | 2.1 | 0 | 0 | 0 | 6.03 |  |  |  |  | 0 | 11.34
3167 | 胶带输送机 移动式 500×20 | 67284 | 2.67 | 3.15 | 0.32 | 6.14 | 0.7 |  |  | 4.3 |  |  |  | 3.93 | 0 | 0 | 2.58 | 0 | 0 | 0 | 6.51 |  |  |  |  | 0 | 12.65
3168 | 胶带输送机 固定式 500×30 | 73332 | 2.91 | 3.52 | 0.35 | 6.78 | 0.7 |  |  | 4.8 |  |  |  | 3.93 | 0 | 0 | 2.88 | 0 | 0 | 0 | 6.81 |  |  |  |  | 0 | 13.59
3169 | 胶带输送机 固定式 500×50 | 79128 | 3.14 | 4.67 | 0.48 | 8.29 | 1 |  |  | 5.5 |  |  |  | 5.62 | 0 | 0 | 3.3 | 0 | 0 | 0 | 8.92 |  |  |  |  | 0 | 17.21
3170 | 胶带输送机 固定式 500×75 | 114156 | 4.53 | 6.96 | 0.71 | 12.2 | 1 |  |  | 12.8 |  |  |  | 5.62 | 0 | 0 | 7.68 | 0 | 0 | 0 | 13.3 |  |  |  |  | 0 | 25.5
3171 | 胶带输送机 固定式 650×30 | 77616 | 3.08 | 3.62 | 0.37 | 7.07 | 0.7 |  |  | 10.9 |  |  |  | 3.93 | 0 | 0 | 6.54 | 0 | 0 | 0 | 10.47 |  |  |  |  | 0 | 17.54
3172 | 胶带输送机 固定式 650×50 | 127008 | 5.04 | 5.94 | 0.61 | 11.59 | 1 |  |  | 14 |  |  |  | 5.62 | 0 | 0 | 8.4 | 0 | 0 | 0 | 14.02 |  |  |  |  | 0 | 25.61
3173 | 胶带输送机 固定式 650×75 | 179928 | 7.14 | 8.69 | 0.89 | 16.72 | 1 |  |  | 21 |  |  |  | 5.62 | 0 | 0 | 12.6 | 0 | 0 | 0 | 18.22 |  |  |  |  | 0 | 34.94
3174 | 胶带输送机 固定式 650×100 | 231336 | 9.18 | 11.18 | 1.15 | 21.51 | 1.3 |  |  | 27 |  |  |  | 7.31 | 0 | 0 | 16.2 | 0 | 0 | 0 | 23.51 |  |  |  |  | 0 | 45.02
3175 | 胶带输送机 固定式 650×125 | 279216 | 11.08 | 13.49 | 1.39 | 25.96 | 1.3 |  |  | 30 |  |  |  | 7.31 | 0 | 0 | 18 | 0 | 0 | 0 | 25.31 |  |  |  |  | 0 | 51.27
3176 | 胶带输送机 固定式 800×30 | 147420 | 5.85 | 6.88 | 0.7 | 13.43 | 0.7 |  |  | 12 |  |  |  | 3.93 | 0 | 0 | 7.2 | 0 | 0 | 0 | 11.13 |  |  |  |  | 0 | 24.56
3177 | 胶带输送机 固定式 800×50 | 190764 | 7.57 | 8.91 | 0.91 | 17.39 | 1 |  |  | 22.5 |  |  |  | 5.62 | 0 | 0 | 13.5 | 0 | 0 | 0 | 19.12 |  |  |  |  | 0 | 36.51
3178 | 胶带输送机 固定式 800×75 | 207396 | 8.23 | 10.02 | 1.03 | 19.28 | 1 |  |  | 27 |  |  |  | 5.62 | 0 | 0 | 16.2 | 0 | 0 | 0 | 21.82 |  |  |  |  | 0 | 41.1
3179 | 胶带输送机 固定式 800×100 | 282996 | 11.23 | 15.33 | 1.65 | 28.21 | 1.3 |  |  | 32 |  |  |  | 7.31 | 0 | 0 | 19.2 | 0 | 0 | 0 | 26.51 |  |  |  |  | 0 | 54.72
3180 | 胶带输送机 固定式 800×125 | 337428 | 13.39 | 18.29 | 1.97 | 33.65 | 1.3 |  |  | 33.2 |  |  |  | 7.31 | 0 | 0 | 19.92 | 0 | 0 | 0 | 27.23 |  |  |  |  | 0 | 60.88
3181 | 胶带输送机 固定式 800×150 | 403452 | 16.01 | 21.87 | 2.34 | 40.22 | 1.3 |  |  | 37.1 |  |  |  | 7.31 | 0 | 0 | 22.26 | 0 | 0 | 0 | 29.57 |  |  |  |  | 0 | 69.79
3182 | 胶带输送机 固定式 800×200 | 576072 | 22.86 | 29.68 | 3.05 | 55.59 | 1.3 |  |  | 51.1 |  |  |  | 7.31 | 0 | 0 | 30.66 | 0 | 0 | 0 | 37.97 |  |  |  |  | 0 | 93.56
3183 | 胶带输送机 固定式 800×250 | 650160 | 25.8 | 35.26 | 3.96 | 65.02 | 1.3 |  |  | 70.1 |  |  |  | 7.31 | 0 | 0 | 42.06 | 0 | 0 | 0 | 49.37 |  |  |  |  | 0 | 114.39
3184 | 胶带输送机 固定式 800×300 | 740628 | 29.39 | 40.17 | 4.31 | 73.87 | 1.3 |  |  | 93.1 |  |  |  | 7.31 | 0 | 0 | 55.86 | 0 | 0 | 0 | 63.17 |  |  |  |  | 0 | 137.04
3185 | 胶带输送机 固定式 1000×50 | 227052 | 9.01 | 10.59 | 1.09 | 20.69 | 1 |  |  | 26.3 |  |  |  | 5.62 | 0 | 0 | 15.78 | 0 | 0 | 0 | 21.4 |  |  |  |  | 0 | 42.09
3186 | 胶带输送机 固定式 1000×75 | 263340 | 10.45 | 12.72 | 1.31 | 24.48 | 1 |  |  | 28.1 |  |  |  | 5.62 | 0 | 0 | 16.86 | 0 | 0 | 0 | 22.48 |  |  |  |  | 0 | 46.96
3187 | 胶带输送机 固定式 1000×100 | 332136 | 13.18 | 17.11 | 1.76 | 32.05 | 1.3 |  |  | 35 |  |  |  | 7.31 | 0 | 0 | 21 | 0 | 0 | 0 | 28.31 |  |  |  |  | 0 | 60.36
3188 | 胶带输送机 固定式 1000×125 | 373968 | 14.84 | 20.29 | 2.18 | 37.31 | 1.3 |  |  | 36.9 |  |  |  | 7.31 | 0 | 0 | 22.14 | 0 | 0 | 0 | 29.45 |  |  |  |  | 0 | 66.76
3189 | 胶带输送机 固定式 1000×150 | 441504 | 17.52 | 23.94 | 2.57 | 44.03 | 1.3 |  |  | 50.9 |  |  |  | 7.31 | 0 | 0 | 30.54 | 0 | 0 | 0 | 37.85 |  |  |  |  | 0 | 81.88
3190 | 胶带输送机 固定式 1000×200 | 620928 | 24.64 | 31.99 | 3.29 | 59.92 | 1.3 |  |  | 70 |  |  |  | 7.31 | 0 | 0 | 42 | 0 | 0 | 0 | 49.31 |  |  |  |  | 0 | 109.23
3191 | 胶带输送机 固定式 1000×250 | 740628 | 29.39 | 40.17 | 4.31 | 73.87 | 1.3 |  |  | 92.9 |  |  |  | 7.31 | 0 | 0 | 55.74 | 0 | 0 | 0 | 63.05 |  |  |  |  | 0 | 136.92
3192 | 胶带输送机 固定式 1000×300 | 912744 | 36.22 | 47.02 | 4.83 | 88.07 | 1.3 |  |  | 102.7 |  |  |  | 7.31 | 0 | 0 | 61.62 | 0 | 0 | 0 | 68.93 |  |  |  |  | 0 | 157
3193 | 胶带输送机 固定式 1200×50 | 254268 | 10.09 | 11.88 | 1.22 | 23.19 | 1 |  |  | 29.2 |  |  |  | 5.62 | 0 | 0 | 17.52 | 0 | 0 | 0 | 23.14 |  |  |  |  | 0 | 46.33
3194 | 胶带输送机 固定式 1200×75 | 351288 | 13.94 | 16.96 | 1.74 | 32.64 | 1 |  |  | 49 |  |  |  | 5.62 | 0 | 0 | 29.4 | 0 | 0 | 0 | 35.02 |  |  |  |  | 0 | 67.66
3195 | 胶带输送机 固定式 1200×100 | 403452 | 16.01 | 20.78 | 2.13 | 38.92 | 1.3 |  |  | 50.9 |  |  |  | 7.31 | 0 | 0 | 30.54 | 0 | 0 | 0 | 37.85 |  |  |  |  | 0 | 76.77
3196 | 胶带输送机 固定式 1200×125 | 485604 | 19.27 | 25.01 | 2.57 | 46.85 | 1.3 |  |  | 69.1 |  |  |  | 7.31 | 0 | 0 | 41.46 | 0 | 0 | 0 | 48.77 |  |  |  |  | 0 | 95.62
3197 | 胶带输送机 固定式 1200×150 | 670824 | 26.62 | 34.57 | 3.55 | 64.74 | 1.3 |  |  | 72.4 |  |  |  | 7.31 | 0 | 0 | 43.44 | 0 | 0 | 0 | 50.75 |  |  |  |  | 0 | 115.49
3198 | 胶带输送机 固定式 1200×200 | 765324 | 30.37 | 41.5 | 4.46 | 76.33 | 1.3 |  |  | 106 |  |  |  | 7.31 | 0 | 0 | 63.6 | 0 | 0 | 0 | 70.91 |  |  |  |  | 0 | 147.24
3199 | 胶带输送机 固定式 1200×250 | 905184 | 35.92 | 46.64 | 4.79 | 87.35 | 1.3 |  |  | 119.1 |  |  |  | 7.31 | 0 | 0 | 71.46 | 0 | 0 | 0 | 78.77 |  |  |  |  | 0 | 166.12
3200 | 胶带输送机 固定式 1200×300 | 1077300 | 42.75 | 55.5 | 5.7 | 103.95 | 1.3 |  |  | 142.4 |  |  |  | 7.31 | 0 | 0 | 85.44 | 0 | 0 | 0 | 92.75 |  |  |  |  | 0 | 196.7
3201 | 胶带输送机 固定式 1400×50 | 290556 | 11.53 | 13.56 | 1.4 | 26.49 | 1 |  |  | 36.9 |  |  |  | 5.62 | 0 | 0 | 22.14 | 0 | 0 | 0 | 27.76 |  |  |  |  | 0 | 54.25
3202 | 胶带输送机 固定式 1400×75 | 412524 | 16.37 | 19.93 | 2.05 | 38.35 | 1 |  |  | 50.9 |  |  |  | 5.62 | 0 | 0 | 30.54 | 0 | 0 | 0 | 36.16 |  |  |  |  | 0 | 74.51
3203 | 胶带输送机 固定式 1400×100 | 477288 | 18.94 | 24.59 | 2.53 | 46.06 | 1.3 |  |  | 69.1 |  |  |  | 7.31 | 0 | 0 | 41.46 | 0 | 0 | 0 | 48.77 |  |  |  |  | 0 | 94.83
3204 | 胶带输送机 固定式 1400×150 | 709884 | 28.17 | 36.58 | 3.76 | 68.51 | 1.3 |  |  | 106 |  |  |  | 7.31 | 0 | 0 | 63.6 | 0 | 0 | 0 | 70.91 |  |  |  |  | 0 | 139.42
3205 | 胶带输送机 固定式 1400×200 | 907200 | 36 | 49.2 | 5.28 | 90.48 | 1.3 |  |  | 119.1 |  |  |  | 7.31 | 0 | 0 | 71.46 | 0 | 0 | 0 | 78.77 |  |  |  |  | 0 | 169.25
3206 | 胶带输送机 固定式 1400×250 | 1144080 | 45.4 | 58.94 | 6.05 | 110.39 | 1.3 |  |  | 142.4 |  |  |  | 7.31 | 0 | 0 | 85.44 | 0 | 0 | 0 | 92.75 |  |  |  |  | 0 | 203.14
3207 | 胶带输送机 固定式 1400×300 | 1286712 | 51.06 | 69.78 | 7.49 | 128.33 | 1.3 |  |  | 169 |  |  |  | 7.31 | 0 | 0 | 101.4 | 0 | 0 | 0 | 108.71 |  |  |  |  | 0 | 237.04
| 四.起重机械 | 0 |  |  |  | 0 | [7 empty] | 0 | 0 | 0 | 0 | 0 | 0 | 0 | 0 |  |  |  |  | 0 | 0
4001 | 缆索起重机 平移式 (10t×460m) | 6829956 | 271.03 | 38.62 |  | 309.65 | 10.2 |  |  | 273.9 |  |  |  | 57.32 | 0 | 0 | 164.34 | 0 | 0 | 0 | 221.66 |  |  |  |  | 0 | 531.31
4002 | 缆索起重机 平移式 (20t×500m) | 11610900 | 460.75 | 65.66 |  | 526.41 | 10.2 |  |  | 376.7 |  |  |  | 57.32 | 0 | 0 | 226.02 | 0 | 0 | 0 | 283.34 |  |  |  |  | 0 | 809.75
4003 | 缆索起重机 平移式 (20t×600m) | 12568500 | 498.75 | 68.44 |  | 567.19 | 10.2 |  |  | 376.7 |  |  |  | 57.32 | 0 | 0 | 226.02 | 0 | 0 | 0 | 283.34 |  |  |  |  | 0 | 850.53
4004 | 缆索起重机 平移式 (20t×650m) | 13765500 | 546.25 | 74.96 |  | 621.21 | 10.2 |  |  | 376.7 |  |  |  | 57.32 | 0 | 0 | 226.02 | 0 | 0 | 0 | 283.34 |  |  |  |  | 0 | 904.55
4005 | 缆索起重机 平移式 (20t×700m) | 14364000 | 570 | 78.22 |  | 648.22 | 10.2 |  |  | 376.7 |  |  |  | 57.32 | 0 | 0 | 226.02 | 0 | 0 | 0 | 283.34 |  |  |  |  | 0 | 931.56
4006 | 缆索起重机 平移式 (20t×870m) | 16159500 | 641.25 | 87.99 |  | 729.24 | 10.2 |  |  | 376.7 |  |  |  | 57.32 | 0 | 0 | 226.02 | 0 | 0 | 0 | 283.34 |  |  |  |  | 0 | 1012.58
4007 | 缆索起重机 平移式 (20t×1000m) | 16997400 | 674.5 | 92.56 |  | 767.06 | 10.2 |  |  | 376.7 |  |  |  | 57.32 | 0 | 0 | 226.02 | 0 | 0 | 0 | 283.34 |  |  |  |  | 0 | 1050.4
4008 | 缆索起重机 平移式 (30t×1073m) | 32917500 | 1306.25 | 179.25 |  | 1485.5 | 10.2 |  |  | 503.9 |  |  |  | 57.32 | 0 | 0 | 302.34 | 0 | 0 | 0 | 359.66 |  |  |  |  | 0 | 1845.16
4009 | 缆索起重机 辐射式 (20t×235m) | 9336600 | 370.5 | 58.66 |  | 429.16 | 10.2 |  |  | 346.9 |  |  |  | 57.32 | 0 | 0 | 208.14 | 0 | 0 | 0 | 265.46 |  |  |  |  | 0 | 694.62
4010 | 缆索起重机 辐射式 (20t×410m) | 10174500 | 403.75 | 63.93 |  | 467.68 | 10.2 |  |  | 346.9 |  |  |  | 57.32 | 0 | 0 | 208.14 | 0 | 0 | 0 | 265.46 |  |  |  |  | 0 | 733.14
4011 | 缆索起重机 辐射式 (20t×500m) | 11371500 | 451.25 | 71.44 |  | 522.69 | 10.2 |  |  | 346.9 |  |  |  | 57.32 | 0 | 0 | 208.14 | 0 | 0 | 0 | 265.46 |  |  |  |  | 0 | 788.15
4012 | 缆索起重机 辐射式 (20t×600m) | 11970000 | 475 | 75.21 |  | 550.21 | 10.2 |  |  | 346.9 |  |  |  | 57.32 | 0 | 0 | 208.14 | 0 | 0 | 0 | 265.46 |  |  |  |  | 0 | 815.67
4013 | 缆索起重机 辐射式 (20t×700m) | 13167000 | 522.5 | 82.73 |  | 605.23 | 10.2 |  |  | 346.9 |  |  |  | 57.32 | 0 | 0 | 208.14 | 0 | 0 | 0 | 265.46 |  |  |  |  | 0 | 870.69
4014 | 缆索起重机 辐射式 (20t×892m) | 15800400 | 627 | 99.28 |  | 726.28 | 10.2 |  |  | 346.9 |  |  |  | 57.32 | 0 | 0 | 208.14 | 0 | 0 | 0 | 265.46 |  |  |  |  | 0 | 991.74
4015 | 简易缆索起重机(20t×200m) | 2703960 | 107.3 | 16.05 |  | 123.35 | 7.7 |  |  | 47.6 |  |  |  | 43.27 | 0 | 0 | 28.56 | 0 | 0 | 0 | 71.83 |  |  |  |  | 0 | 195.18
4016 | 简易缆索起重机(20t×300m) | 3153780 | 125.15 | 18.38 |  | 143.53 | 7.7 |  |  | 47.6 |  |  |  | 43.27 | 0 | 0 | 28.56 | 0 | 0 | 0 | 71.83 |  |  |  |  | 0 | 215.36
4017 | 简易缆索起重机(20t×400m) | 3970512 | 157.56 | 23.63 |  | 181.19 | 7.7 |  |  | 47.6 |  |  |  | 43.27 | 0 | 0 | 28.56 | 0 | 0 | 0 | 71.83 |  |  |  |  | 0 | 253.02
4018 | 简易缆索起重机(20t×500m) | 4379760 | 173.8 | 26.07 |  | 199.87 | 7.7 |  |  | 47.6 |  |  |  | 43.27 | 0 | 0 | 28.56 | 0 | 0 | 0 | 71.83 |  |  |  |  | 0 | 271.7
4019 | 简易缆索起重机(40t×200m) | 4915260 | 195.05 | 29.26 |  | 224.31 | 7.7 |  |  | 47.6 |  |  |  | 43.27 | 0 | 0 | 28.56 | 0 | 0 | 0 | 71.83 |  |  |  |  | 0 | 296.14
4020 | 简易缆索起重机(40t×300m) | 5887476 | 233.63 | 35.04 |  | 268.67 | 7.7 |  |  | 47.6 |  |  |  | 43.27 | 0 | 0 | 28.56 | 0 | 0 | 0 | 71.83 |  |  |  |  | 0 | 340.5
4021 | 简易缆索起重机(40t×400m) | 6821388 | 270.69 | 40.6 |  | 311.29 | 7.7 |  |  | 47.6 |  |  |  | 43.27 | 0 | 0 | 28.56 | 0 | 0 | 0 | 71.83 |  |  |  |  | 0 | 383.12
4022 | 简易缆索起重机(40t×500m) | 7658532 | 303.91 | 45.59 |  | 349.5 | 7.7 |  |  | 47.6 |  |  |  | 43.27 | 0 | 0 | 28.56 | 0 | 0 | 0 | 71.83 |  |  |  |  | 0 | 421.33
4023 | 摆塔式缆机(30t×1400m) | 47880000 | 1900 | 741 |  | 2641 | 10.2 |  |  | 550 |  |  |  | 57.32 | 0 | 0 | 330 | 0 | 0 | 0 | 387.32 |  |  |  |  | 0 | 3028.32
4024 | 门座式起重机 MQ540/30型 (10-30)t | 1711836 | 67.93 | 26.44 |  | 94.37 | 3.9 |  |  | 90.8 |  |  |  | 21.92 | 0 | 0 | 54.48 | 0 | 0 | 0 | 76.4 |  |  |  |  | 0 | 170.77
4025 | 门座式起重机 10/30t高架 (10-30)t | 2587284 | 102.67 | 33.87 |  | 136.54 | 3.9 |  |  | 90.8 |  |  |  | 21.92 | 0 | 0 | 54.48 | 0 | 0 | 0 | 76.4 |  |  |  |  | 0 | 212.94
4026 | 门座式起重机 SDMQ1260/60 (20-60)t | 5668488 | 224.94 | 59.35 |  | 284.29 | 3.9 |  |  | 160.2 |  |  |  | 21.92 | 0 | 0 | 96.12 | 0 | 0 | 0 | 118.04 |  |  |  |  | 0 | 402.33
4027 | 塔式起重机 2.0t | 225288 | 8.94 | 3.12 | 0.75 | 12.81 | 2.4 |  |  | 11.3 |  |  |  | 13.49 | 0 | 0 | 6.78 | 0 | 0 | 0 | 20.27 |  |  |  |  | 0 | 33.08
4028 | 塔式起重机 6.0t | 628488 | 24.94 | 9.17 | 2.29 | 36.4 | 2.4 |  |  | 21.1 |  |  |  | 13.49 | 0 | 0 | 12.66 | 0 | 0 | 0 | 26.15 |  |  |  |  | 0 | 62.55
4029 | 塔式起重机 8.0t | 923832 | 36.66 | 12.81 | 3.06 | 52.53 | 2.7 |  |  | 27.2 |  |  |  | 15.17 | 0 | 0 | 16.32 | 0 | 0 | 0 | 31.49 |  |  |  |  | 0 | 84.02
4030 | 塔式起重机 10t | 1042524 | 41.37 | 16.89 | 3.1 | 61.36 | 2.7 |  |  | 36.7 |  |  |  | 15.17 | 0 | 0 | 22.02 | 0 | 0 | 0 | 37.19 |  |  |  |  | 0 | 98.55
4031 | 塔式起重机 15t | 1316700 | 52.25 | 19.81 | 3.77 | 75.83 | 2.7 |  |  | 45.4 |  |  |  | 15.17 | 0 | 0 | 27.24 | 0 | 0 | 0 | 42.41 |  |  |  |  | 0 | 118.24
4032 | 塔式起重机 25t | 1771560 | 70.3 | 26.66 |  | 96.96 | 2.7 |  |  | 78.7 |  |  |  | 15.17 | 0 | 0 | 47.22 | 0 | 0 | 0 | 62.39 |  |  |  |  | 0 | 159.35
4033 | 塔式起重机 SDTQ1800/60型 | 6013980 | 238.65 | 64.63 |  | 303.28 | 3.9 |  |  | 164.1 |  |  |  | 21.92 | 0 | 0 | 98.46 | 0 | 0 | 0 | 120.38 |  |  |  |  | 0 | 423.66
4034 | 龙门式起重机 5.0t | 320544 | 12.72 | 4.68 | 0.71 | 18.11 | 2.4 |  |  | 9.5 |  |  |  | 13.49 | 0 | 0 | 5.7 | 0 | 0 | 0 | 19.19 |  |  |  |  | 0 | 37.3
4035 | 龙门式起重机 10t | 514584 | 20.42 | 5.96 | 0.99 | 27.37 | 2.4 |  |  | 17.5 |  |  |  | 13.49 | 0 | 0 | 10.5 | 0 | 0 | 0 | 23.99 |  |  |  |  | 0 | 51.36
4036 | 龙门式起重机 15t | 712656 | 28.28 | 8.05 | 1.18 | 37.51 | 2.4 |  |  | 20.2 |  |  |  | 13.49 | 0 | 0 | 12.12 | 0 | 0 | 0 | 25.61 |  |  |  |  | 0 | 63.12
4037 | 龙门式起重机 20t | 778680 | 30.9 | 8.8 | 1.29 | 40.99 | 2.4 |  |  | 27.2 |  |  |  | 13.49 | 0 | 0 | 16.32 | 0 | 0 | 0 | 29.81 |  |  |  |  | 0 | 70.8
4038 | 龙门式起重机 30t | 1219176 | 48.38 | 13.77 | 2.02 | 64.17 | 2.4 |  |  | 42.8 |  |  |  | 13.49 | 0 | 0 | 25.68 | 0 | 0 | 0 | 39.17 |  |  |  |  | 0 | 103.34
4039 | 龙门式起重机 50t | 2325204 | 92.27 | 24.99 | 3.84 | 121.1 | 2.4 |  |  | 55.6 |  |  |  | 13.49 | 0 | 0 | 33.36 | 0 | 0 | 0 | 46.85 |  |  |  |  | 0 | 167.95
4040 | 简易龙门式起重机 40t | 445788 | 17.69 | 5.07 | 1.56 | 24.32 | 2.4 |  |  | 15.5 |  |  |  | 13.49 | 0 | 0 | 9.3 | 0 | 0 | 0 | 22.79 |  |  |  |  | 0 | 47.11
4041 | 桥式起重机 单梁 1.0t | 38808 | 1.54 | 1.48 | 0.17 | 3.19 | 1.3 |  |  | 1.9 |  |  |  | 7.31 | 0 | 0 | 1.14 | 0 | 0 | 0 | 8.45 |  |  |  |  | 0 | 11.64
4042 | 桥式起重机 单梁 2.0t | 39816 | 1.58 | 1.58 | 0.2 | 3.36 | 1.3 |  |  | 2.1 |  |  |  | 7.31 | 0 | 0 | 1.26 | 0 | 0 | 0 | 8.57 |  |  |  |  | 0 | 11.93
4043 | 桥式起重机 单梁 3.0t | 58464 | 2.32 | 2.22 | 0.26 | 4.8 | 1.3 |  |  | 2.1 |  |  |  | 7.31 | 0 | 0 | 1.26 | 0 | 0 | 0 | 8.57 |  |  |  |  | 0 | 13.37
4044 | 桥式起重机 双梁 5.0t | 212688 | 8.44 | 3.26 | 0.39 | 12.09 | 1.3 |  |  | 8.8 |  |  |  | 7.31 | 0 | 0 | 5.28 | 0 | 0 | 0 | 12.59 |  |  |  |  | 0 | 24.68
4045 | 桥式起重机 双梁 10t | 245952 | 9.76 | 3.78 | 0.45 | 13.99 | 1.3 |  |  | 11.5 |  |  |  | 7.31 | 0 | 0 | 6.9 | 0 | 0 | 0 | 14.21 |  |  |  |  | 0 | 28.2
4046 | 桥式起重机 双梁 15/3t | 379008 | 15.04 | 5.82 | 0.66 | 21.52 | 1.3 |  |  | 17 |  |  |  | 7.31 | 0 | 0 | 10.2 | 0 | 0 | 0 | 17.51 |  |  |  |  | 0 | 39.03
4047 | 桥式起重机 双梁 20/5t | 628488 | 24.94 | 9.17 | 1 | 35.11 | 1.3 |  |  | 17 |  |  |  | 7.31 | 0 | 0 | 10.2 | 0 | 0 | 0 | 17.51 |  |  |  |  | 0 | 52.62
4048 | 桥式起重机 双梁 30/5t | 813960 | 32.3 | 11.87 | 1.29 | 45.46 | 1.3 |  |  | 27.6 |  |  |  | 7.31 | 0 | 0 | 16.56 | 0 | 0 | 0 | 23.87 |  |  |  |  | 0 | 69.33
4049 | 桥式起重机 双梁 50/10t | 957600 | 38 | 13.97 | 1.52 | 53.49 | 1.3 |  |  | 30.6 |  |  |  | 7.31 | 0 | 0 | 18.36 | 0 | 0 | 0 | 25.67 |  |  |  |  | 0 | 79.16
4050 | 机电设备安装用桥式起重机 单小车 10t | 0 | 0 | 3.78 |  | 3.78 | 1.3 |  |  | 11.5 |  |  |  | 7.31 | 0 | 0 | 6.9 | 0 | 0 | 0 | 14.21 |  |  |  |  | 0 | 17.99
4051 | 机电设备安装用桥式起重机 单小车 16t | 0 | 0 | 4.34 |  | 4.34 | 1.3 |  |  | 16 |  |  |  | 7.31 | 0 | 0 | 9.6 | 0 | 0 | 0 | 16.91 |  |  |  |  | 0 | 21.25
4052 | 机电设备安装用桥式起重机 单小车 20t | 0 | 0 | 5.35 |  | 5.35 | 1.3 |  |  | 19.5 |  |  |  | 7.31 | 0 | 0 | 11.7 | 0 | 0 | 0 | 19.01 |  |  |  |  | 0 | 24.36
4053 | 机电设备安装用桥式起重机 单小车 32t | 0 | 0 | 7.04 |  | 7.04 | 1.3 |  |  | 23.8 |  |  |  | 7.31 | 0 | 0 | 14.28 | 0 | 0 | 0 | 21.59 |  |  |  |  | 0 | 28.63
4054 | 机电设备安装用桥式起重机 单小车 50t | 0 | 0 | 9.59 |  | 9.59 | 1.3 |  |  | 32.4 |  |  |  | 7.31 | 0 | 0 | 19.44 | 0 | 0 | 0 | 26.75 |  |  |  |  | 0 | 36.34
4055 | 机电设备安装用桥式起重机 单小车 80t | 0 | 0 | 16.65 |  | 16.65 | 1.3 |  |  | 35 |  |  |  | 7.31 | 0 | 0 | 21 | 0 | 0 | 0 | 28.31 |  |  |  |  | 0 | 44.96
4056 | 机电设备安装用桥式起重机 单小车 100t | 0 | 0 | 19.4 |  | 19.4 | 1.3 |  |  | 38 |  |  |  | 7.31 | 0 | 0 | 22.8 | 0 | 0 | 0 | 30.11 |  |  |  |  | 0 | 49.51
4057 | 机电设备安装用桥式起重机 单小车 125t | 0 | 0 | 22.6 |  | 22.6 | 1.3 |  |  | 38 |  |  |  | 7.31 | 0 | 0 | 22.8 | 0 | 0 | 0 | 30.11 |  |  |  |  | 0 | 52.71
4058 | 机电设备安装用桥式起重机 单小车 160t | 0 | 0 | 26.79 |  | 26.79 | 1.3 |  |  | 45.7 |  |  |  | 7.31 | 0 | 0 | 27.42 | 0 | 0 | 0 | 34.73 |  |  |  |  | 0 | 61.52
4059 | 机电设备安装用桥式起重机 单小车 200t | 0 | 0 | 29.73 |  | 29.73 | 1.3 |  |  | 45.7 |  |  |  | 7.31 | 0 | 0 | 27.42 | 0 | 0 | 0 | 34.73 |  |  |  |  | 0 | 64.46
4060 | 机电设备安装用桥式起重机 单小车 250t | 0 | 0 | 33.57 |  | 33.57 | 1.3 |  |  | 45.7 |  |  |  | 7.31 | 0 | 0 | 27.42 | 0 | 0 | 0 | 34.73 |  |  |  |  | 0 | 68.3
4061 | 机电设备安装用桥式起重机 单小车 300t | 0 | 0 | 37.4 |  | 37.4 | 1.3 |  |  | 51.9 |  |  |  | 7.31 | 0 | 0 | 31.14 | 0 | 0 | 0 | 38.45 |  |  |  |  | 0 | 75.85
4062 | 机电设备安装用桥式起重机 单小车 400t | 0 | 0 | 41.44 |  | 41.44 | 1.3 |  |  | 62.2 |  |  |  | 7.31 | 0 | 0 | 37.32 | 0 | 0 | 0 | 44.63 |  |  |  |  | 0 | 86.07
4063 | 机电设备安装用桥式起重机 单小车 500t | 0 | 0 | 45.63 |  | 45.63 | 1.3 |  |  | 69.2 |  |  |  | 7.31 | 0 | 0 | 41.52 | 0 | 0 | 0 | 48.83 |  |  |  |  | 0 | 94.46
4064 | 机电设备安装用桥式起重机 双小车 2×63t | 0 | 0 | 22.6 |  | 22.6 | 1.3 |  |  | 15.2 |  |  |  | 7.31 | 0 | 0 | 9.12 | 0 | 0 | 0 | 16.43 |  |  |  |  | 0 | 39.03
4065 | 机电设备安装用桥式起重机 双小车 2×80t | 0 | 0 | 26.3 |  | 26.3 | 1.3 |  |  | 20.8 |  |  |  | 7.31 | 0 | 0 | 12.48 | 0 | 0 | 0 | 19.79 |  |  |  |  | 0 | 46.09
4066 | 机电设备安装用桥式起重机 双小车 2×100t | 0 | 0 | 29.59 |  | 29.59 | 1.3 |  |  | 20.8 |  |  |  | 7.31 | 0 | 0 | 12.48 | 0 | 0 | 0 | 19.79 |  |  |  |  | 0 | 49.38
4067 | 机电设备安装用桥式起重机 双小车 2×125t | 0 | 0 | 32.88 |  | 32.88 | 1.3 |  |  | 20.8 |  |  |  | 7.31 | 0 | 0 | 12.48 | 0 | 0 | 0 | 19.79 |  |  |  |  | 0 | 52.67
4068 | 机电设备安装用桥式起重机 双小车 2×160t | 0 | 0 | 38.36 |  | 38.36 | 1.3 |  |  | 25.6 |  |  |  | 7.31 | 0 | 0 | 15.36 | 0 | 0 | 0 | 22.67 |  |  |  |  | 0 | 61.03
4069 | 机电设备安装用桥式起重机 双小车 2×200t | 0 | 0 | 41.1 |  | 41.1 | 1.3 |  |  | 38 |  |  |  | 7.31 | 0 | 0 | 22.8 | 0 | 0 | 0 | 30.11 |  |  |  |  | 0 | 71.21
4070 | 机电设备安装用桥式起重机 双小车 2×250t | 0 | 0 | 45.31 |  | 45.31 | 1.3 |  |  | 51.9 |  |  |  | 7.31 | 0 | 0 | 31.14 | 0 | 0 | 0 | 38.45 |  |  |  |  | 0 | 83.76
4071 | 机电设备安装用桥式起重机 双小车 2×320t | 0 | 0 | 51.37 |  | 51.37 | 1.3 |  |  | 51.9 |  |  |  | 7.31 | 0 | 0 | 31.14 | 0 | 0 | 0 | 38.45 |  |  |  |  | 0 | 89.82
4072 | 履带式起重机 油动 5.0t | 408996 | 16.23 | 9.55 | 0.6 | 26.38 | 2.4 |  | 7.7 |  |  |  |  | 13.49 | 0 | 43.12 | 0 | 0 | 0 | 0 | 56.61 |  |  |  |  | 0 | 82.99
4073 | 履带式起重机 油动 8.0t | 525672 | 20.86 | 11.53 | 0.66 | 33.05 | 2.4 | 7.9 | [5 empty] | 13.49 | 42.66 | 0 | 0 | 0 | 0 | 0 | 56.15 |  |  |  |  | 0 | 89.2
4074 | 履带式起重机 油动 10t | 801108 | 31.79 | 18.69 | 1.18 | 51.66 | 2.4 |  | 8.3 |  |  |  |  | 13.49 | 0 | 46.48 | 0 | 0 | 0 | 0 | 59.97 |  |  |  |  | 0 | 111.63
4075 | 履带式起重机 油动 15t | 954576 | 37.88 | 22.29 | 1.41 | 61.58 | 2.4 |  | 11.9 |  |  |  |  | 13.49 | 0 | 66.64 | 0 | 0 | 0 | 0 | 80.13 |  |  |  |  | 0 | 141.71
4076 | 履带式起重机 油动 20t | 1157184 | 45.92 | 22.9 | 1.46 | 70.28 | 2.4 |  | 12.4 |  |  |  |  | 13.49 | 0 | 69.44 | 0 | 0 | 0 | 0 | 82.93 |  |  |  |  | 0 | 153.21
4077 | 履带式起重机 油动 25t | 1226988 | 48.69 | 23.25 | 1.55 | 73.49 | 2.4 |  | 14.9 |  |  |  |  | 13.49 | 0 | 83.44 | 0 | 0 | 0 | 0 | 96.93 |  |  |  |  | 0 | 170.42
4078 | 履带式起重机 油动 30t | 1759716 | 69.83 | 32.99 | 2.21 | 105.03 | 2.4 |  | 15 |  |  |  |  | 13.49 | 0 | 84 | 0 | 0 | 0 | 0 | 97.49 |  |  |  |  | 0 | 202.52
4079 | 履带式起重机 油动 40t | 2212056 | 87.78 | 41.47 | 2.33 | 131.58 | 2.4 |  | 16 |  |  |  |  | 13.49 | 0 | 89.6 | 0 | 0 | 0 | 0 | 103.09 |  |  |  |  | 0 | 234.67
4080 | 履带式起重机 油动 50t | 2711268 | 107.59 | 42.9 | 2.85 | 153.34 | 2.4 |  | 18.6 |  |  |  |  | 13.49 | 0 | 104.16 | 0 | 0 | 0 | 0 | 117.65 |  |  |  |  | 0 | 270.99
4081 | 履带式起重机 油动 90t | 8079624 | 320.62 | 75.21 | 2.9 | 398.73 | 2.4 |  | 21 |  |  |  |  | 13.49 | 0 | 117.6 | 0 | 0 | 0 | 0 | 131.09 |  |  |  |  | 0 | 529.82
4082 | 履带式起重机 油动 100t | 11900952 | 472.26 | 110.98 | 2.93 | 586.17 | 2.4 |  | 22.2 |  |  |  |  | 13.49 | 0 | 124.32 | 0 | 0 | 0 | 0 | 137.81 |  |  |  |  | 0 | 723.98
4083 | 履带式起重机 电动 50t | 2394000 | 95 | 41.3 | 1.34 | 137.64 | 2.4 |  |  | 78.3 |  |  |  | 13.49 | 0 | 0 | 46.98 | 0 | 0 | 0 | 60.47 |  |  |  |  | 0 | 198.11
4084 | 履带式起重机 电动 63.4t | 2724120 | 108.1 | 44.65 | 1.38 | 154.13 | 2.4 |  |  | 100.9 |  |  |  | 13.49 | 0 | 0 | 60.54 | 0 | 0 | 0 | 74.03 |  |  |  |  | 0 | 228.16
4085 | 汽车起重机 5.0t | 325584 | 12.92 | 12.42 |  | 25.34 | 2.7 | 5.8 | [5 empty] | 15.17 | 31.32 | 0 | 0 | 0 | 0 | 0 | 46.49 |  |  |  |  | 0 | 71.83
4086 | 汽车起重机 6.3t | 450072 | 17.86 | 13.13 |  | 30.99 | 2.7 |  | 5.8 |  |  |  |  | 15.17 | 0 | 32.48 | 0 | 0 | 0 | 0 | 47.65 |  |  |  |  | 0 | 78.64
4087 | 汽车起重机 8.0t | 526680 | 20.9 | 14.66 |  | 35.56 | 2.7 |  | 7.7 |  |  |  |  | 15.17 | 0 | 43.12 | 0 | 0 | 0 | 0 | 58.29 |  |  |  |  | 0 | 93.85
4088 | 汽车起重机 10t | 632016 | 25.08 | 17.45 |  | 42.53 | 2.7 |  | 7.7 |  |  |  |  | 15.17 | 0 | 43.12 | 0 | 0 | 0 | 0 | 58.29 |  |  |  |  | 0 | 100.82
4089 | 汽车起重机 12t | 710136 | 28.18 | 19.61 |  | 47.79 | 2.7 |  | 8.6 |  |  |  |  | 15.17 | 0 | 48.16 | 0 | 0 | 0 | 0 | 63.33 |  |  |  |  | 0 | 111.12
4090 | 汽车起重机 16t | 948024 | 37.62 | 26.17 |  | 63.79 | 2.7 |  | 11.1 |  |  |  |  | 15.17 | 0 | 62.16 | 0 | 0 | 0 | 0 | 77.33 |  |  |  |  | 0 | 141.12
4091 | 汽车起重机 20t | 1162728 | 46.14 | 28.94 |  | 75.08 | 2.7 |  | 11.6 |  |  |  |  | 15.17 | 0 | 64.96 | 0 | 0 | 0 | 0 | 80.13 |  |  |  |  | 0 | 155.21
4092 | 汽车起重机 25t | 1880928 | 74.64 | 40.31 |  | 114.95 | 2.7 |  | 12.4 |  |  |  |  | 15.17 | 0 | 69.44 | 0 | 0 | 0 | 0 | 84.61 |  |  |  |  | 0 | 199.56
4093 | 汽车起重机 30t | 2137464 | 84.82 | 45.8 |  | 130.62 | 2.7 |  | 14.7 |  |  |  |  | 15.17 | 0 | 82.32 | 0 | 0 | 0 | 0 | 97.49 |  |  |  |  | 0 | 228.11
4094 | 汽车起重机 40t | 4189500 | 166.25 | 89.78 |  | 256.03 | 2.7 |  | 16.9 |  |  |  |  | 15.17 | 0 | 94.64 | 0 | 0 | 0 | 0 | 109.81 |  |  |  |  | 0 | 365.84
4095 | 汽车起重机 50t | 5557608 | 220.54 | 113.13 |  | 333.67 | 2.7 |  | 18.9 |  |  |  |  | 15.17 | 0 | 105.84 | 0 | 0 | 0 | 0 | 121.01 |  |  |  |  | 0 | 454.68
4096 | 汽车起重机 70t | 8549856 | 339.28 | 174.06 |  | 513.34 | 2.7 |  | 21 |  |  |  |  | 15.17 | 0 | 117.6 | 0 | 0 | 0 | 0 | 132.77 |  |  |  |  | 0 | 646.11
4097 | 汽车起重机 90t | 10259928 | 407.14 | 208.89 |  | 616.03 | 2.7 |  | 21 |  |  |  |  | 15.17 | 0 | 117.6 | 0 | 0 | 0 | 0 | 132.77 |  |  |  |  | 0 | 748.8
4098 | 汽车起重机 100t | 11970000 | 475 | 243.68 |  | 718.68 | 2.7 |  | 21 |  |  |  |  | 15.17 | 0 | 117.6 | 0 | 0 | 0 | 0 | 132.77 |  |  |  |  | 0 | 851.45
4099 | 汽车起重机 110t | 12653928 | 502.14 | 257.6 |  | 759.74 | 2.7 |  | 22 |  |  |  |  | 15.17 | 0 | 123.2 | 0 | 0 | 0 | 0 | 138.37 |  |  |  |  | 0 | 898.11
4100 | 汽车起重机 130t | 13679820 | 542.85 | 278.48 |  | 821.33 | 2.7 |  | 22 |  |  |  |  | 15.17 | 0 | 123.2 | 0 | 0 | 0 | 0 | 138.37 |  |  |  |  | 0 | 959.7
4101 | 汽车起重机 200t | 20520108 | 814.29 | 417.73 |  | 1232.02 | 2.7 |  | 25.1 |  |  |  |  | 15.17 | 0 | 140.56 | 0 | 0 | 0 | 0 | 155.73 |  |  |  |  | 0 | 1387.75
4102 | 轮胎起重机 8.0t | 483840 | 19.2 | 10.75 |  | 29.95 | 2.4 |  | 5.9 |  |  |  |  | 13.49 | 0 | 33.04 | 0 | 0 | 0 | 0 | 46.53 |  |  |  |  | 0 | 76.48
4103 | 轮胎起重机 10t | 534996 | 21.23 | 11.89 |  | 33.12 | 2.4 |  | 5.9 |  |  |  |  | 13.49 | 0 | 33.04 | 0 | 0 | 0 | 0 | 46.53 |  |  |  |  | 0 | 79.65
4104 | 轮胎起重机 15t | 557676 | 22.13 | 12.39 |  | 34.52 | 2.4 |  | 7 |  |  |  |  | 13.49 | 0 | 39.2 | 0 | 0 | 0 | 0 | 52.69 |  |  |  |  | 0 | 87.21
4105 | 轮胎起重机 16t | 740628 | 29.39 | 15.64 |  | 45.03 | 2.4 |  | 7.3 |  |  |  |  | 13.49 | 0 | 40.88 | 0 | 0 | 0 | 0 | 54.37 |  |  |  |  | 0 | 99.4
4106 | 轮胎起重机 20t | 875196 | 34.73 | 18.26 |  | 52.99 | 2.4 |  | 7.4 |  |  |  |  | 13.49 | 0 | 41.44 | 0 | 0 | 0 | 0 | 54.93 |  |  |  |  | 0 | 107.92
4107 | 轮胎起重机 25t | 1294272 | 51.36 | 27 |  | 78.36 | 2.4 |  | 9.6 |  |  |  |  | 13.49 | 0 | 53.76 | 0 | 0 | 0 | 0 | 67.25 |  |  |  |  | 0 | 145.61
4108 | 轮胎起重机 35t | 1720656 | 68.28 | 37.78 |  | 106.06 | 2.4 |  | 11 |  |  |  |  | 13.49 | 0 | 61.6 | 0 | 0 | 0 | 0 | 75.09 |  |  |  |  | 0 | 181.15
4109 | 轮胎起重机 40t | 2094876 | 83.13 | 43.7 |  | 126.83 | 2.4 |  | 11.4 |  |  |  |  | 13.49 | 0 | 63.84 | 0 | 0 | 0 | 0 | 77.33 |  |  |  |  | 0 | 204.16
4110 | 轮胎起重机 (100-125)t | 8005032 | 317.66 | 171.53 |  | 489.19 | 2.7 |  | 21 |  |  |  |  | 15.17 | 0 | 117.6 | 0 | 0 | 0 | 0 | 132.77 |  |  |  |  | 0 | 621.96
4111 | 内燃叉车 2.0t | 118692 | 4.71 | 8.59 |  | 13.3 | 1.3 |  | 3.4 |  |  |  |  | 7.31 | 0 | 19.04 | 0 | 0 | 0 | 0 | 26.35 |  |  |  |  | 0 | 39.65
4112 | 内燃叉车 3.0t | 133560 | 5.3 | 9.63 |  | 14.93 | 1.3 |  | 4.4 |  |  |  |  | 7.31 | 0 | 24.64 | 0 | 0 | 0 | 0 | 31.95 |  |  |  |  | 0 | 46.88
4113 | 内燃叉车 6.0t | 197568 | 7.84 | 14.11 |  | 21.95 | 1.3 |  | 4.8 |  |  |  |  | 7.31 | 0 | 26.88 | 0 | 0 | 0 | 0 | 34.19 |  |  |  |  | 0 | 56.14
4114 | 桅杆式起重机 5.0t | 199584 | 7.92 | 5.39 | 2.84 | 16.15 | 2.4 |  |  | 18.1 |  |  |  | 13.49 | 0 | 0 | 10.86 | 0 | 0 | 0 | 24.35 |  |  |  |  | 0 | 40.5
4115 | 桅杆式起重机 10t | 247464 | 9.82 | 6.68 | 4.16 | 20.66 | 2.4 |  |  | 26.7 |  |  |  | 13.49 | 0 | 0 | 16.02 | 0 | 0 | 0 | 29.51 |  |  |  |  | 0 | 50.17
4116 | 桅杆式起重机 15t | 327096 | 12.98 | 8.84 | 5.26 | 27.08 | 2.4 |  |  | 41.6 |  |  |  | 13.49 | 0 | 0 | 24.96 | 0 | 0 | 0 | 38.45 |  |  |  |  | 0 | 65.53
4117 | 桅杆式起重机 25t | 343224 | 13.62 | 9.27 | 5.51 | 28.4 | 2.4 |  |  | 46.9 |  |  |  | 13.49 | 0 | 0 | 28.14 | 0 | 0 | 0 | 41.63 |  |  |  |  | 0 | 70.03
4118 | 桅杆式起重机 40t | 406980 | 16.15 | 10.99 | 6.54 | 33.68 | 2.4 |  |  | 66.7 |  |  |  | 13.49 | 0 | 0 | 40.02 | 0 | 0 | 0 | 53.51 |  |  |  |  | 0 | 87.19
4119 | 铁道起重机 内燃 8.0t | 778176 | 30.88 | 14.61 |  | 45.49 | 2.4 |  | 5 |  |  |  |  | 13.49 | 0 | 28 | 0 | 0 | 0 | 0 | 41.49 |  |  |  |  | 0 | 86.98
4120 | 铁道起重机 内燃 16t | 1093176 | 43.38 | 21.99 |  | 65.37 | 2.4 |  | 5 |  |  |  |  | 13.49 | 0 | 28 | 0 | 0 | 0 | 0 | 41.49 |  |  |  |  | 0 | 106.86
4121 | 链式起重机 手动 1.0t | 1764 | 0.07 | 0.04 |  | 0.11 | [7 empty] | 0 | 0 | 0 | 0 | 0 | 0 | 0 | 0 |  |  |  |  | 0 | 0.11
4122 | 链式起重机 手动 2.0t | 3276 | 0.13 | 0.05 |  | 0.18 | [7 empty] | 0 | 0 | 0 | 0 | 0 | 0 | 0 | 0 |  |  |  |  | 0 | 0.18
4123 | 链式起重机 手动 3.0t | 3780 | 0.15 | 0.06 |  | 0.21 | [7 empty] | 0 | 0 | 0 | 0 | 0 | 0 | 0 | 0 |  |  |  |  | 0 | 0.21
4124 | 链式起重机 手动 5.0t | 6048 | 0.24 | 0.08 |  | 0.32 | [7 empty] | 0 | 0 | 0 | 0 | 0 | 0 | 0 | 0 |  |  |  |  | 0 | 0.32
4125 | 电动葫芦 0.5t | 19152 | 0.76 | 0.47 |  | 1.23 |  |  |  | 1 |  |  |  | 0 | 0 | 0 | 0.6 | 0 | 0 | 0 | 0.6 |  |  |  |  | 0 | 1.83
4126 | 电动葫芦 1.0t | 22932 | 0.91 | 0.56 |  | 1.47 |  |  |  | 2 |  |  |  | 0 | 0 | 0 | 1.2 | 0 | 0 | 0 | 1.2 |  |  |  |  | 0 | 2.67
4127 | 电动葫芦 2.0t | 27972 | 1.11 | 0.67 |  | 1.78 |  |  |  | 3 |  |  |  | 0 | 0 | 0 | 1.8 | 0 | 0 | 0 | 1.8 |  |  |  |  | 0 | 3.58
4128 | 电动葫芦 3.0t | 31248 | 1.24 | 0.76 |  | 2 |  |  |  | 4 |  |  |  | 0 | 0 | 0 | 2.4 | 0 | 0 | 0 | 2.4 |  |  |  |  | 0 | 4.4
4129 | 电动葫芦 5.0t | 44604 | 1.77 | 1.02 |  | 2.79 |  |  |  | 5 |  |  |  | 0 | 0 | 0 | 3 | 0 | 0 | 0 | 3 |  |  |  |  | 0 | 5.79
4130 | 千斤顶 ≤10t | 1260 | 0.05 | 0.02 |  | 0.07 | [7 empty] | 0 | 0 | 0 | 0 | 0 | 0 | 0 | 0 |  |  |  |  | 0 | 0.07
4131 | 千斤顶 50t | 3024 | 0.12 | 0.06 |  | 0.18 | [7 empty] | 0 | 0 | 0 | 0 | 0 | 0 | 0 | 0 |  |  |  |  | 0 | 0.18
4132 | 千斤顶 100t | 10584 | 0.42 | 0.12 |  | 0.54 | [7 empty] | 0 | 0 | 0 | 0 | 0 | 0 | 0 | 0 |  |  |  |  | 0 | 0.54
4133 | 千斤顶 200t | 13608 | 0.54 | 0.18 |  | 0.72 | [7 empty] | 0 | 0 | 0 | 0 | 0 | 0 | 0 | 0 |  |  |  |  | 0 | 0.72
4134 | 千斤顶 300t | 21672 | 0.86 | 0.29 |  | 1.15 | [7 empty] | 0 | 0 | 0 | 0 | 0 | 0 | 0 | 0 |  |  |  |  | 0 | 1.15
4135 | 张拉千斤顶 YKD-18 | 7056 | 0.28 | 0.08 |  | 0.36 | [7 empty] | 0 | 0 | 0 | 0 | 0 | 0 | 0 | 0 |  |  |  |  | 0 | 0.36
4136 | 张拉千斤顶 YCQ-100 | 27216 | 1.08 | 0.31 |  | 1.39 | [7 empty] | 0 | 0 | 0 | 0 | 0 | 0 | 0 | 0 |  |  |  |  | 0 | 1.39
4137 | 张拉千斤顶 YCW-150 | 31248 | 1.24 | 0.35 |  | 1.59 | [7 empty] | 0 | 0 | 0 | 0 | 0 | 0 | 0 | 0 |  |  |  |  | 0 | 1.59
4138 | 张拉千斤顶 YCW-250 | 38304 | 1.52 | 0.43 |  | 1.95 | [7 empty] | 0 | 0 | 0 | 0 | 0 | 0 | 0 | 0 |  |  |  |  | 0 | 1.95
4139 | 张拉千斤顶 YCW-350 | 45612 | 1.81 | 0.51 |  | 2.32 | [7 empty] | 0 | 0 | 0 | 0 | 0 | 0 | 0 | 0 |  |  |  |  | 0 | 2.32
4140 | 卷扬机 单筒慢速 1.0t | 10836 | 0.43 | 0.17 | 0.01 | 0.61 | 1 |  |  | 3 |  |  |  | 5.62 | 0 | 0 | 1.8 | 0 | 0 | 0 | 7.42 |  |  |  |  | 0 | 8.03
4141 | 卷扬机 单筒慢速 2.0t | 30492 | 1.21 | 0.47 | 0.02 | 1.7 | 1 |  |  | 4 |  |  |  | 5.62 | 0 | 0 | 2.4 | 0 | 0 | 0 | 8.02 |  |  |  |  | 0 | 9.72
4142 | 卷扬机 单筒慢速 3.0t | 44100 | 1.75 | 0.68 | 0.03 | 2.46 | 1 |  |  | 5.4 |  |  |  | 5.62 | 0 | 0 | 3.24 | 0 | 0 | 0 | 8.86 |  |  |  |  | 0 | 11.32
4143 | 卷扬机 单筒慢速 5.0t | 74844 | 2.97 | 1.16 | 0.05 | 4.18 | 1.3 |  |  | 7.9 |  |  |  | 7.31 | 0 | 0 | 4.74 | 0 | 0 | 0 | 12.05 |  |  |  |  | 0 | 16.23
4144 | 卷扬机 单筒慢速 8.0t | 150948 | 5.99 | 2.34 | 0.09 | 8.42 | 1.3 |  |  | 15.9 |  |  |  | 7.31 | 0 | 0 | 9.54 | 0 | 0 | 0 | 16.85 |  |  |  |  | 0 | 25.27
4145 | 卷扬机 单筒慢速 10t | 494928 | 19.64 | 7.66 | 0.3 | 27.6 | 1.3 |  |  | 17.1 |  |  |  | 7.31 | 0 | 0 | 10.26 | 0 | 0 | 0 | 17.57 |  |  |  |  | 0 | 45.17
4146 | 卷扬机 单筒快速 1.0t | 17388 | 0.69 | 0.27 | 0.01 | 0.97 | 1 |  |  | 5.4 |  |  |  | 5.62 | 0 | 0 | 3.24 | 0 | 0 | 0 | 8.86 |  |  |  |  | 0 | 9.83
4147 | 卷扬机 单筒快速 2.0t | 42840 | 1.7 | 0.66 | 0.03 | 2.39 | 1 |  |  | 7.9 |  |  |  | 5.62 | 0 | 0 | 4.74 | 0 | 0 | 0 | 10.36 |  |  |  |  | 0 | 12.75
4148 | 卷扬机 单筒快速 3.0t | 94248 | 3.74 | 1.46 | 0.06 | 5.26 | 1 |  |  | 10.1 |  |  |  | 5.62 | 0 | 0 | 6.06 | 0 | 0 | 0 | 11.68 |  |  |  |  | 0 | 16.94
4149 | 卷扬机 单筒快速 5.0t | 156996 | 6.23 | 2.43 | 0.1 | 8.76 | 1.3 |  |  | 21.6 |  |  |  | 7.31 | 0 | 0 | 12.96 | 0 | 0 | 0 | 20.27 |  |  |  |  | 0 | 29.03
4150 | 卷扬机 双筒慢速 3.0t | 123480 | 4.9 | 1.91 | 0.08 | 6.89 | 1.3 |  |  | 8.6 |  |  |  | 7.31 | 0 | 0 | 5.16 | 0 | 0 | 0 | 12.47 |  |  |  |  | 0 | 19.36
4151 | 卷扬机 双筒慢速 5.0t | 148428 | 5.89 | 2.3 | 0.09 | 8.28 | 1.3 |  |  | 10.1 |  |  |  | 7.31 | 0 | 0 | 6.06 | 0 | 0 | 0 | 13.37 |  |  |  |  | 0 | 21.65
4152 | 卷扬机 双筒慢速 10t | 643356 | 25.53 | 9.96 | 0.39 | 35.88 | 1.3 |  |  | 17.1 |  |  |  | 7.31 | 0 | 0 | 10.26 | 0 | 0 | 0 | 17.57 |  |  |  |  | 0 | 53.45
4153 | 卷扬机 双筒快速 1.0t | 24192 | 0.96 | 0.37 | 0.01 | 1.34 | 1 |  |  | 5.8 |  |  |  | 5.62 | 0 | 0 | 3.48 | 0 | 0 | 0 | 9.1 |  |  |  |  | 0 | 10.44
4154 | 卷扬机 双筒快速 2.0t | 70560 | 2.8 | 1.09 | 0.04 | 3.93 | 1 |  |  | 11.7 |  |  |  | 5.62 | 0 | 0 | 7.02 | 0 | 0 | 0 | 12.64 |  |  |  |  | 0 | 16.57
4155 | 卷扬机 双筒快速 3.0t | 132048 | 5.24 | 2.04 | 0.08 | 7.36 | 1 |  |  | 17.1 |  |  |  | 5.62 | 0 | 0 | 10.26 | 0 | 0 | 0 | 15.88 |  |  |  |  | 0 | 23.24
4156 | 卷扬机 双筒快速 5.0t | 180684 | 7.17 | 2.8 | 0.11 | 10.08 | 1.3 |  |  | 28.8 |  |  |  | 7.31 | 0 | 0 | 17.28 | 0 | 0 | 0 | 24.59 |  |  |  |  | 0 | 34.67
4157 | 卷扬机 双筒快速 8.0t | 354060 | 14.05 | 5.48 | 0.22 | 19.75 | 1.3 |  |  | 42.8 |  |  |  | 7.31 | 0 | 0 | 25.68 | 0 | 0 | 0 | 32.99 |  |  |  |  | 0 | 52.74
4158 | 卷扬机 双筒快速 10t | 751716 | 29.83 | 11.63 | 0.46 | 41.92 | 1.3 |  |  | 46.1 |  |  |  | 7.31 | 0 | 0 | 27.66 | 0 | 0 | 0 | 34.97 |  |  |  |  | 0 | 76.89
4159 | 卷扬台车 | 1122156 | 44.53 | 45.87 | 3.56 | 93.96 | 2.7 |  |  | 100 |  |  |  | 15.17 | 0 | 0 | 60 | 0 | 0 | 0 | 75.17 |  |  |  |  | 0 | 169.13
4160 | 箕斗 0.6m3 | 33264 | 1.32 | 0.36 |  | 1.68 | [7 empty] | 0 | 0 | 0 | 0 | 0 | 0 | 0 | 0 |  |  |  |  | 0 | 1.68
4161 | 箕斗 1.0m3 | 42840 | 1.7 | 0.46 |  | 2.16 | [7 empty] | 0 | 0 | 0 | 0 | 0 | 0 | 0 | 0 |  |  |  |  | 0 | 2.16
4162 | 单层罐笼 1.1t | 513072 | 20.36 | 18.32 |  | 38.68 | [7 empty] | 0 | 0 | 0 | 0 | 0 | 0 | 0 | 0 |  |  |  |  | 0 | 38.68
4163 | 绞车 单筒 (D1.2m×1.0m) 30kW | 177156 | 7.03 | 2.74 | 0.11 | 9.88 | 1.3 |  |  | 21.7 |  |  |  | 7.31 | 0 | 0 | 13.02 | 0 | 0 | 0 | 20.33 |  |  |  |  | 0 | 30.21
4164 | 绞车 单筒 (D1.2m×1.0m) 75kW | 365652 | 14.51 | 5.66 | 0.22 | 20.39 | 1.3 |  |  | 54.2 |  |  |  | 7.31 | 0 | 0 | 32.52 | 0 | 0 | 0 | 39.83 |  |  |  |  | 0 | 60.22
4165 | 绞车 单筒 (D1.6m×1.2m) 75kW | 419076 | 16.63 | 6.48 | 0.26 | 23.37 | 1.3 |  |  | 54.2 |  |  |  | 7.31 | 0 | 0 | 32.52 | 0 | 0 | 0 | 39.83 |  |  |  |  | 0 | 63.2
4166 | 绞车 单筒 (D1.6m×1.2m) 110kW | 505260 | 20.05 | 7.82 | 0.31 | 28.18 | 1.3 |  |  | 79.5 |  |  |  | 7.31 | 0 | 0 | 47.7 | 0 | 0 | 0 | 55.01 |  |  |  |  | 0 | 83.19
4167 | 绞车 单筒 (D2.0m×1.5m) 30kW | 224532 | 8.91 | 3.47 | 0.14 | 12.52 | 1.3 |  |  | 21.7 |  |  |  | 7.31 | 0 | 0 | 13.02 | 0 | 0 | 0 | 20.33 |  |  |  |  | 0 | 32.85
4168 | 绞车 单筒 (D2.0m×1.5m) 55kW | 284256 | 11.28 | 4.4 | 0.17 | 15.85 | 1.3 |  |  | 39.7 |  |  |  | 7.31 | 0 | 0 | 23.82 | 0 | 0 | 0 | 31.13 |  |  |  |  | 0 | 46.98
4169 | 绞车 单筒 (D2.0m×1.5m) 155kW | 987588 | 39.19 | 15.28 | 0.6 | 55.07 | 1.3 |  |  | 112 |  |  |  | 7.31 | 0 | 0 | 67.2 | 0 | 0 | 0 | 74.51 |  |  |  |  | 0 | 129.58
4170 | 绞车 双筒 (D1.2m×1.0m) 30kW | 209412 | 8.31 | 3.24 | 0.13 | 11.68 | 1.3 |  |  | 21.7 |  |  |  | 7.31 | 0 | 0 | 13.02 | 0 | 0 | 0 | 20.33 |  |  |  |  | 0 | 32.01
4171 | 绞车 双筒 (D1.2m×1.0m) 55kW | 373968 | 14.84 | 5.79 | 0.23 | 20.86 | 1.3 |  |  | 39.7 |  |  |  | 7.31 | 0 | 0 | 23.82 | 0 | 0 | 0 | 31.13 |  |  |  |  | 0 | 51.99
4172 | 绞车 双筒 (D1.2m×1.0m) 75kW | 512820 | 20.35 | 7.94 | 0.31 | 28.6 | 1.3 |  |  | 54.2 |  |  |  | 7.31 | 0 | 0 | 32.52 | 0 | 0 | 0 | 39.83 |  |  |  |  | 0 | 68.43
4173 | 绞车 双筒 (D1.6m×1.2m) 75kW | 532728 | 21.14 | 8.24 | 0.33 | 29.71 | 1.3 |  |  | 54.2 |  |  |  | 7.31 | 0 | 0 | 32.52 | 0 | 0 | 0 | 39.83 |  |  |  |  | 0 | 69.54
4174 | 绞车 双筒 (D1.6m×1.2m) 110kW | 568512 | 22.56 | 8.8 | 0.35 | 31.71 | 1.3 |  |  | 79.5 |  |  |  | 7.31 | 0 | 0 | 47.7 | 0 | 0 | 0 | 55.01 |  |  |  |  | 0 | 86.72
4175 | 绞车 双筒 (D1.6m×1.2m) 155kW | 658476 | 26.13 | 10.19 | 0.4 | 36.72 | 1.3 |  |  | 112 |  |  |  | 7.31 | 0 | 0 | 67.2 | 0 | 0 | 0 | 74.51 |  |  |  |  | 0 | 111.23
4176 | 绞车 双筒 (D2.0m×1.5m) 30kW | 284256 | 11.28 | 4.4 | 0.17 | 15.85 | 1.3 |  |  | 21.7 |  |  |  | 7.31 | 0 | 0 | 13.02 | 0 | 0 | 0 | 20.33 |  |  |  |  | 0 | 36.18
4177 | 绞车 双筒 (D2.0m×1.5m) 155kW | 1077300 | 42.75 | 16.67 | 0.86 | 60.28 | 1.3 |  |  | 112 |  |  |  | 7.31 | 0 | 0 | 67.2 | 0 | 0 | 0 | 74.51 |  |  |  |  | 0 | 134.79
| 五、砂石料加工机械 | 0 |  |  |  | 0 | [7 empty] | 0 | 0 | 0 | 0 | 0 | 0 | 0 | 0 |  |  |  |  | 0 | 0
5001 | 颚式破碎机 (60×100)mm | 12096 | 0.48 | 3.71 | 0.14 | 4.33 | 1.3 |  |  | 0.6 |  |  |  | 7.31 | 0 | 0 | 0.36 | 0 | 0 | 0 | 7.67 |  |  |  |  | 0 | 12
5002 | 颚式破碎机 (150×250)mm | 28980 | 1.15 | 5.24 | 0.25 | 6.64 | 1.3 |  |  | 3.1 |  |  |  | 7.31 | 0 | 0 | 1.86 | 0 | 0 | 0 | 9.17 |  |  |  |  | 0 | 15.81
5003 | 颚式破碎机 (200×350)mm | 51912 | 2.06 | 8.65 | 0.44 | 11.15 | 1.3 |  |  | 5 |  |  |  | 7.31 | 0 | 0 | 3 | 0 | 0 | 0 | 10.31 |  |  |  |  | 0 | 21.46
5004 | 颚式破碎机 (250×400)mm | 77112 | 3.06 | 11.57 | 0.64 | 15.27 | 1.3 |  |  | 12.3 |  |  |  | 7.31 | 0 | 0 | 7.38 | 0 | 0 | 0 | 14.69 |  |  |  |  | 0 | 29.96
5005 | 颚式破碎机 (250×1000)mm | 243936 | 9.68 | 24.49 | 1.55 | 35.72 | 1.3 |  |  | 28 |  |  |  | 7.31 | 0 | 0 | 16.8 | 0 | 0 | 0 | 24.11 |  |  |  |  | 0 | 59.83
5006 | 颚式破碎机 (400×600)mm | 173376 | 6.88 | 18.18 | 1.09 | 26.15 | 1.3 |  |  | 21.2 |  |  |  | 7.31 | 0 | 0 | 12.72 | 0 | 0 | 0 | 20.03 |  |  |  |  | 0 | 46.18
5007 | 颚式破碎机 (450×600)mm | 199584 | 7.92 | 20.5 | 1.26 | 29.68 | 1.3 |  |  | 22.7 |  |  |  | 7.31 | 0 | 0 | 13.62 | 0 | 0 | 0 | 20.93 |  |  |  |  | 0 | 50.61
5008 | 颚式破碎机 (450×750)mm | 269388 | 10.69 | 27.14 | 1.7 | 39.53 | 1.3 |  |  | 37.8 |  |  |  | 7.31 | 0 | 0 | 22.68 | 0 | 0 | 0 | 29.99 |  |  |  |  | 0 | 69.52
5009 | 颚式破碎机 (500×750)mm | 289296 | 11.48 | 29.04 | 1.84 | 42.36 | 1.3 |  |  | 41.6 |  |  |  | 7.31 | 0 | 0 | 24.96 | 0 | 0 | 0 | 32.27 |  |  |  |  | 0 | 74.63
5010 | 颚式破碎机 (600×900)mm | 722736 | 28.68 | 71.8 | 4.55 | 105.03 | 1.3 |  |  | 60.5 |  |  |  | 7.31 | 0 | 0 | 36.3 | 0 | 0 | 0 | 43.61 |  |  |  |  | 0 | 148.64
5011 | 颚式破碎机 (900×1200)mm | 1927296 | 76.48 | 133.79 | 8.74 | 219.01 | 1.3 |  |  | 83.2 |  |  |  | 7.31 | 0 | 0 | 49.92 | 0 | 0 | 0 | 57.23 |  |  |  |  | 0 | 276.24
5012 | 颚式破碎机 (1200×1500)mm | 3665844 | 145.47 | 254.49 | 16.63 | 416.59 | 1.3 |  |  | 136.1 |  |  |  | 7.31 | 0 | 0 | 81.66 | 0 | 0 | 0 | 88.97 |  |  |  |  | 0 | 505.56
5013 | 颚式破碎机 (1500×2100)mm | 6640452 | 263.51 | 460.98 | 30.12 | 754.61 | 1.3 |  |  | 189 |  |  |  | 7.31 | 0 | 0 | 113.4 | 0 | 0 | 0 | 120.71 |  |  |  |  | 0 | 875.32
5014 | 旋回式破碎机 (500/70)mm | 1759716 | 69.83 | 50.27 | 5.91 | 126.01 | 1.3 |  |  | 93.9 |  |  |  | 7.31 | 0 | 0 | 56.34 | 0 | 0 | 0 | 63.65 |  |  |  |  | 0 | 189.66
5015 | 旋回式破碎机 (700/100)mm | 3619728 | 143.64 | 103.42 | 12.17 | 259.23 | 1.3 |  |  | 104.8 |  |  |  | 7.31 | 0 | 0 | 62.88 | 0 | 0 | 0 | 70.19 |  |  |  |  | 0 | 329.42
5016 | 旋回式破碎机 (700/130)mm | 4021920 | 159.6 | 114.91 | 13.52 | 288.03 | 1.3 |  |  | 112 |  |  |  | 7.31 | 0 | 0 | 67.2 | 0 | 0 | 0 | 74.51 |  |  |  |  | 0 | 362.54
5017 | 旋回式破碎机 (900/130)mm | 5630688 | 223.44 | 160.88 | 18.93 | 403.25 | 1.3 |  |  | 151.8 |  |  |  | 7.31 | 0 | 0 | 91.08 | 0 | 0 | 0 | 98.39 |  |  |  |  | 0 | 501.64
5018 | 旋回式破碎机 (1200/170)mm | 9049320 | 359.1 | 258.55 | 30.42 | 648.07 | 1.3 |  |  | 224 |  |  |  | 7.31 | 0 | 0 | 134.4 | 0 | 0 | 0 | 141.71 |  |  |  |  | 0 | 789.78
5019 | 圆锥破碎机 900mm | 518112 | 20.56 | 19.53 | 2.26 | 42.35 | 1.3 |  |  | 39.8 |  |  |  | 7.31 | 0 | 0 | 23.88 | 0 | 0 | 0 | 31.19 |  |  |  |  | 0 | 73.54
5020 | 圆锥破碎机 1200mm | 967176 | 38.38 | 36.46 | 4.22 | 79.06 | 1.3 |  |  | 79.5 |  |  |  | 7.31 | 0 | 0 | 47.7 | 0 | 0 | 0 | 55.01 |  |  |  |  | 0 | 134.07
5021 | 圆锥破碎机 1650mm | 1485288 | 58.94 | 56 | 6.48 | 121.42 | 1.3 |  |  | 112 |  |  |  | 7.31 | 0 | 0 | 67.2 | 0 | 0 | 0 | 74.51 |  |  |  |  | 0 | 195.93
5022 | 圆锥破碎机 1750mm | 2063628 | 81.89 | 77.79 | 9 | 168.68 | 1.3 |  |  | 112 |  |  |  | 7.31 | 0 | 0 | 67.2 | 0 | 0 | 0 | 74.51 |  |  |  |  | 0 | 243.19
5023 | 圆锥破碎机 2200mm | 3024252 | 120.01 | 114.01 | 13.2 | 247.22 | 1.3 |  |  | 202.3 |  |  |  | 7.31 | 0 | 0 | 121.38 | 0 | 0 | 0 | 128.69 |  |  |  |  | 0 | 375.91
5024 | 锤式破碎机 转子 (600×400)mm | 42084 | 1.67 | 3.07 | 0.13 | 4.87 | 1.3 |  |  | 12.3 |  |  |  | 7.31 | 0 | 0 | 7.38 | 0 | 0 | 0 | 14.69 |  |  |  |  | 0 | 19.56
5025 | 锤式破碎机 转子 (800×600)mm | 88704 | 3.52 | 5.44 | 0.28 | 9.24 | 1.3 |  |  | 39.8 |  |  |  | 7.31 | 0 | 0 | 23.88 | 0 | 0 | 0 | 31.19 |  |  |  |  | 0 | 40.43
5026 | 锤式破碎机 转子 (1000×800)mm | 168840 | 6.7 | 10.35 | 0.52 | 17.57 | 1.3 |  |  | 83.1 |  |  |  | 7.31 | 0 | 0 | 49.86 | 0 | 0 | 0 | 57.17 |  |  |  |  | 0 | 74.74
5027 | 锤式破碎机 转子 (1250×1250)mm | 598500 | 23.75 | 30.2 | 1.38 | 55.33 | 1.3 |  |  | 130.1 |  |  |  | 7.31 | 0 | 0 | 78.06 | 0 | 0 | 0 | 85.37 |  |  |  |  | 0 | 140.7
5028 | 锤式破碎机 转子 (1300×1600)mm | 759780 | 30.15 | 40.09 | 1.84 | 72.08 | 1.3 |  |  | 144.5 |  |  |  | 7.31 | 0 | 0 | 86.7 | 0 | 0 | 0 | 94.01 |  |  |  |  | 0 | 166.09
5029 | 反击式破碎机 转子 (1000×1000)mm | 804384 | 31.92 | 30.32 | 3.51 | 65.75 | 1.3 |  |  | 54.2 |  |  |  | 7.31 | 0 | 0 | 32.52 | 0 | 0 | 0 | 39.83 |  |  |  |  | 0 | 105.58
5030 | 反击式破碎机 转子 (1200×1000)mm | 527940 | 20.95 | 19.9 | 2.3 | 43.15 | 1.3 |  |  | 68.7 |  |  |  | 7.31 | 0 | 0 | 41.22 | 0 | 0 | 0 | 48.53 |  |  |  |  | 0 | 91.68
5031 | 球(棒)磨机 筒体 (550×450)mm | 119700 | 4.75 | 6.45 | 0.33 | 11.53 | 1.3 |  |  | 2.2 |  |  |  | 7.31 | 0 | 0 | 1.32 | 0 | 0 | 0 | 8.63 |  |  |  |  | 0 | 20.16
5032 | 球(棒)磨机 筒体 (900×1800)mm | 164556 | 6.53 | 7.94 | 0.45 | 14.92 | 1.3 |  |  | 28 |  |  |  | 7.31 | 0 | 0 | 16.8 | 0 | 0 | 0 | 24.11 |  |  |  |  | 0 | 39.03
5033 | 球(棒)磨机 筒体 (1500×3000)mm | 433944 | 17.22 | 17.91 | 1.21 | 36.34 | 1.3 |  |  | 71.8 |  |  |  | 7.31 | 0 | 0 | 43.08 | 0 | 0 | 0 | 50.39 |  |  |  |  | 0 | 86.73
5034 | 球(棒)磨机 筒体 (2100×3000)mm | 921816 | 36.58 | 29.33 | 2.13 | 68.04 | 1.3 |  |  | 132.3 |  |  |  | 7.31 | 0 | 0 | 79.38 | 0 | 0 | 0 | 86.69 |  |  |  |  | 0 | 154.73
5035 | 球(棒)磨机 筒体 (2100×3600)mm | 1353240 | 53.7 | 40.04 | 2.94 | 96.68 | 1.3 |  |  | 147.9 |  |  |  | 7.31 | 0 | 0 | 88.74 | 0 | 0 | 0 | 96.05 |  |  |  |  | 0 | 192.73
5036 | 球(棒)磨机 筒体 (2700×3600)mm | 1595916 | 63.33 | 45.08 | 3.22 | 111.63 | 1.3 |  |  | 264.6 |  |  |  | 7.31 | 0 | 0 | 158.76 | 0 | 0 | 0 | 166.07 |  |  |  |  | 0 | 277.7
5037 | 悬辊式磨机 磨辊 (3个×270mm) | 115668 | 4.59 | 5.67 | 0.56 | 10.82 | 1.3 |  |  | 15.9 |  |  |  | 7.31 | 0 | 0 | 9.54 | 0 | 0 | 0 | 16.85 |  |  |  |  | 0 | 27.67
5038 | 悬辊式磨机 磨辊 (4个×320mm) | 153216 | 6.08 | 7.53 | 0.73 | 14.34 | 1.3 |  |  | 32.5 |  |  |  | 7.31 | 0 | 0 | 19.5 | 0 | 0 | 0 | 26.81 |  |  |  |  | 0 | 41.15
5039 | 悬辊式磨机 磨辊 (5个×400mm) | 210672 | 8.36 | 9.82 | 1.01 | 19.19 | 1.3 |  |  | 76.3 |  |  |  | 7.31 | 0 | 0 | 45.78 | 0 | 0 | 0 | 53.09 |  |  |  |  | 0 | 72.28
5040 | 砂石洗选机 单螺旋 XL-450 | 106848 | 4.24 | 5.51 | 0.32 | 10.07 | 1.3 |  |  | 5.4 |  |  |  | 7.31 | 0 | 0 | 3.24 | 0 | 0 | 0 | 10.55 |  |  |  |  | 0 | 20.62
5041 | 砂石洗选机 单螺旋 XL-914 | 177912 | 7.06 | 9.18 | 0.53 | 16.77 | 1.3 |  |  | 8 |  |  |  | 7.31 | 0 | 0 | 4.8 | 0 | 0 | 0 | 12.11 |  |  |  |  | 0 | 28.88
5042 | 砂石洗选机 双螺旋 (540×4600)mm | 75600 | 3 | 3.9 | 0.24 | 7.14 | 1.3 |  |  | 5.4 |  |  |  | 7.31 | 0 | 0 | 3.24 | 0 | 0 | 0 | 10.55 |  |  |  |  | 0 | 17.69
5043 | 砂石洗选机 双螺旋 (1800×6900)mm | 478044 | 18.97 | 24.66 | 1.52 | 45.15 | 1.3 |  |  | 32.5 |  |  |  | 7.31 | 0 | 0 | 19.5 | 0 | 0 | 0 | 26.81 |  |  |  |  | 0 | 71.96
5044 | 砂石洗选机 双螺旋 (2200×8400)mm | 991872 | 39.36 | 51.16 | 2.95 | 93.47 | 1.3 |  |  | 54.2 |  |  |  | 7.31 | 0 | 0 | 32.52 | 0 | 0 | 0 | 39.83 |  |  |  |  | 0 | 133.3
5045 | 槽式洗矿机 双螺旋 (1070×4600)mm | 386820 | 15.35 | 19.95 | 1.23 | 36.53 | 1.3 |  |  | 5.8 |  |  |  | 7.31 | 0 | 0 | 3.48 | 0 | 0 | 0 | 10.79 |  |  |  |  | 0 | 47.32
5046 | 槽式洗矿机 双螺旋 (1800×6900)mm | 828576 | 32.88 | 42.75 | 2.63 | 78.26 | 1.3 |  |  | 36.1 |  |  |  | 7.31 | 0 | 0 | 21.66 | 0 | 0 | 0 | 28.97 |  |  |  |  | 0 | 107.23
5047 | 槽式洗矿机 双螺旋 (2400×8300)mm | 1067976 | 42.38 | 55.1 | 3.39 | 100.87 | 1.3 |  |  | 54.2 |  |  |  | 7.31 | 0 | 0 | 32.52 | 0 | 0 | 0 | 39.83 |  |  |  |  | 0 | 140.7
5048 | 螺旋分级机 单螺旋 450mm | 64260 | 2.55 | 3.85 | 0.29 | 6.69 | 1.3 |  |  | 0.8 |  |  |  | 7.31 | 0 | 0 | 0.48 | 0 | 0 | 0 | 7.79 |  |  |  |  | 0 | 14.48
5049 | 螺旋分级机 单螺旋 700mm | 101304 | 4.02 | 5.22 | 0.43 | 9.67 | 1.3 |  |  | 2.2 |  |  |  | 7.31 | 0 | 0 | 1.32 | 0 | 0 | 0 | 8.63 |  |  |  |  | 0 | 18.3
5050 | 螺旋分级机 单螺旋 1000mm | 182196 | 7.23 | 8.45 | 0.61 | 16.29 | 1.3 |  |  | 5.4 |  |  |  | 7.31 | 0 | 0 | 3.24 | 0 | 0 | 0 | 10.55 |  |  |  |  | 0 | 26.84
5051 | 螺旋分级机 单螺旋 1200mm | 283500 | 11.25 | 12.74 | 0.95 | 24.94 | 1.3 |  |  | 6.1 |  |  |  | 7.31 | 0 | 0 | 3.66 | 0 | 0 | 0 | 10.97 |  |  |  |  | 0 | 35.91
5052 | 螺旋分级机 单螺旋 1500mm | 344232 | 13.66 | 14.92 | 1.15 | 29.73 | 1.3 |  |  | 7 |  |  |  | 7.31 | 0 | 0 | 4.2 | 0 | 0 | 0 | 11.51 |  |  |  |  | 0 | 41.24
5053 | 螺旋分级机 双螺旋 (2×1200)mm | 445536 | 17.68 | 19.22 | 1.49 | 38.39 | 1.3 |  |  | 13 |  |  |  | 7.31 | 0 | 0 | 7.8 | 0 | 0 | 0 | 15.11 |  |  |  |  | 0 | 53.5
5054 | 螺旋分级机 双螺旋 (2×1500)mm | 623196 | 24.73 | 26.73 | 2.08 | 53.54 | 1.3 |  |  | 14 |  |  |  | 7.31 | 0 | 0 | 8.4 | 0 | 0 | 0 | 15.71 |  |  |  |  | 0 | 69.25
5055 | 圆振动筛 筛面(1200×3600)mm | 179928 | 7.14 | 11.92 | 0.17 | 19.23 | 1.3 |  |  | 8 |  |  |  | 7.31 | 0 | 0 | 4.8 | 0 | 0 | 0 | 12.11 |  |  |  |  | 0 | 31.34
5056 | 圆振动筛 筛面(1500×3600)mm | 202608 | 8.04 | 13.42 | 0.19 | 21.65 | 1.3 |  |  | 8.7 |  |  |  | 7.31 | 0 | 0 | 5.22 | 0 | 0 | 0 | 12.53 |  |  |  |  | 0 | 34.18
5057 | 圆振动筛 筛面(1500×4800)mm | 222264 | 8.82 | 14.73 | 0.21 | 23.76 | 1.3 |  |  | 10.5 |  |  |  | 7.31 | 0 | 0 | 6.3 | 0 | 0 | 0 | 13.61 |  |  |  |  | 0 | 37.37
5058 | 圆振动筛 筛面(1800×3600)mm | 221004 | 8.77 | 14.64 | 0.21 | 23.62 | 1.3 |  |  | 9.8 |  |  |  | 7.31 | 0 | 0 | 5.88 | 0 | 0 | 0 | 13.19 |  |  |  |  | 0 | 36.81
5059 | 圆振动筛 筛面(1800×4200)mm | 239400 | 9.5 | 15.87 | 0.23 | 25.6 | 1.3 |  |  | 10.8 |  |  |  | 7.31 | 0 | 0 | 6.48 | 0 | 0 | 0 | 13.79 |  |  |  |  | 0 | 39.39
5060 | 圆振动筛 筛面(1800×4800)mm | 251244 | 9.97 | 16.65 | 0.24 | 26.86 | 1.3 |  |  | 11.7 |  |  |  | 7.31 | 0 | 0 | 7.02 | 0 | 0 | 0 | 14.33 |  |  |  |  | 0 | 41.19
5061 | 圆振动筛 筛面(2100×4800)mm | 331380 | 13.15 | 21.97 | 0.32 | 35.44 | 1.3 |  |  | 14.5 |  |  |  | 7.31 | 0 | 0 | 8.7 | 0 | 0 | 0 | 16.01 |  |  |  |  | 0 | 51.45
5062 | 圆振动筛 筛面(2100×6000)mm | 398160 | 15.8 | 26.38 | 0.38 | 42.56 | 1.3 |  |  | 15.9 |  |  |  | 7.31 | 0 | 0 | 9.54 | 0 | 0 | 0 | 16.85 |  |  |  |  | 0 | 59.41
5063 | 圆振动筛 筛面(2400×6000)mm | 480312 | 19.06 | 31.83 | 0.46 | 51.35 | 1.3 |  |  | 21.7 |  |  |  | 7.31 | 0 | 0 | 13.02 | 0 | 0 | 0 | 20.33 |  |  |  |  | 0 | 71.68
5064 | 自定中心振动筛 筛面(900×1800)mm | 46116 | 1.83 | 3.11 | 0.04 | 4.98 | 1.3 |  |  | 1.6 |  |  |  | 7.31 | 0 | 0 | 0.96 | 0 | 0 | 0 | 8.27 |  |  |  |  | 0 | 13.25
5065 | 自定中心振动筛 筛面(1250×2500)mm | 67032 | 2.66 | 4.03 | 0.06 | 6.75 | 1.3 |  |  | 4 |  |  |  | 7.31 | 0 | 0 | 2.4 | 0 | 0 | 0 | 9.71 |  |  |  |  | 0 | 16.46
5066 | 自定中心振动筛 筛面(1250×3000)mm | 98784 | 3.92 | 5.45 | 0.09 | 9.46 | 1.3 |  |  | 4.7 |  |  |  | 7.31 | 0 | 0 | 2.82 | 0 | 0 | 0 | 10.13 |  |  |  |  | 0 | 19.59
5067 | 自定中心振动筛 筛面(1250×4000)mm | 111132 | 4.41 | 5.94 | 0.1 | 10.45 | 1.3 |  |  | 5.4 |  |  |  | 7.31 | 0 | 0 | 3.24 | 0 | 0 | 0 | 10.55 |  |  |  |  | 0 | 21
5068 | 自定中心振动筛 筛面(1500×3000)mm | 115164 | 4.57 | 5.98 | 0.1 | 10.65 | 1.3 |  |  | 5.4 |  |  |  | 7.31 | 0 | 0 | 3.24 | 0 | 0 | 0 | 10.55 |  |  |  |  | 0 | 21.2
5069 | 自定中心振动筛 筛面(1500×4000)mm | 161280 | 6.4 | 7.18 | 0.14 | 13.72 | 1.3 |  |  | 8 |  |  |  | 7.31 | 0 | 0 | 4.8 | 0 | 0 | 0 | 12.11 |  |  |  |  | 0 | 25.83
5070 | 自定中心振动筛 筛面(1800×3600)mm | 213696 | 8.48 | 9.5 | 0.19 | 18.17 | 1.3 |  |  | 13 |  |  |  | 7.31 | 0 | 0 | 7.8 | 0 | 0 | 0 | 15.11 |  |  |  |  | 0 | 33.28
5071 | 惯性振动筛 筛面(1250×2500)mm | 59976 | 2.38 | 7.04 | 0.09 | 9.51 | 1.3 |  |  | 4 |  |  |  | 7.31 | 0 | 0 | 2.4 | 0 | 0 | 0 | 9.71 |  |  |  |  | 0 | 19.22
5072 | 惯性振动筛 筛面(1500×3000)mm | 85680 | 3.4 | 8.15 | 0.11 | 11.66 | 1.3 |  |  | 4 |  |  |  | 7.31 | 0 | 0 | 2.4 | 0 | 0 | 0 | 9.71 |  |  |  |  | 0 | 21.37
5073 | 重型振动筛 筛面(1500×3001)mm | 102816 | 4.08 | 7.47 | 0.11 | 11.66 | 1.3 |  |  | 8 |  |  |  | 7.31 | 0 | 0 | 4.8 | 0 | 0 | 0 | 12.11 |  |  |  |  | 0 | 23.77
5074 | 重型振动筛 筛面(1750×3500)mm | 141372 | 5.61 | 9.81 | 0.14 | 15.56 | 1.3 |  |  | 10.8 |  |  |  | 7.31 | 0 | 0 | 6.48 | 0 | 0 | 0 | 13.79 |  |  |  |  | 0 | 29.35
5075 | 重型振动筛 筛面(1800×3600)mm | 265608 | 10.54 | 18.44 | 0.26 | 29.24 | 1.3 |  |  | 15.9 |  |  |  | 7.31 | 0 | 0 | 9.54 | 0 | 0 | 0 | 16.85 |  |  |  |  | 0 | 46.09
5076 | 重型振动筛 筛面(2100×6000)mm | 554652 | 22.01 | 38.51 | 0.55 | 61.07 | 1.3 |  |  | 21.7 |  |  |  | 7.31 | 0 | 0 | 13.02 | 0 | 0 | 0 | 20.33 |  |  |  |  | 0 | 81.4
5077 | 重型振动筛 筛面(2400×6000)mm | 603792 | 23.96 | 41.93 | 0.6 | 66.49 | 1.3 |  |  | 28.9 |  |  |  | 7.31 | 0 | 0 | 17.34 | 0 | 0 | 0 | 24.65 |  |  |  |  | 0 | 91.14
5078 | 共振筛 筛面(1000×2500)mm | 66276 | 2.63 | 5.51 | 0.06 | 8.2 | 1.3 |  |  | 2.2 |  |  |  | 7.31 | 0 | 0 | 1.32 | 0 | 0 | 0 | 8.63 |  |  |  |  | 0 | 16.83
5079 | 共振筛 筛面(1200×3000)mm | 77364 | 3.07 | 6.42 | 0.07 | 9.56 | 1.3 |  |  | 3.1 |  |  |  | 7.31 | 0 | 0 | 1.86 | 0 | 0 | 0 | 9.17 |  |  |  |  | 0 | 18.73
5080 | 共振筛 筛面(1250×3000)mm | 84672 | 3.36 | 7.04 | 0.08 | 10.48 | 1.3 |  |  | 3.1 |  |  |  | 7.31 | 0 | 0 | 1.86 | 0 | 0 | 0 | 9.17 |  |  |  |  | 0 | 19.65
5081 | 共振筛 筛面(1500×3000)mm | 91980 | 3.65 | 7.65 | 0.09 | 11.39 | 1.3 |  |  | 4 |  |  |  | 7.31 | 0 | 0 | 2.4 | 0 | 0 | 0 | 9.71 |  |  |  |  | 0 | 21.1
5082 | 共振筛 筛面(1500×4000)mm | 115920 | 4.6 | 9.63 | 0.11 | 14.34 | 1.3 |  |  | 5.4 |  |  |  | 7.31 | 0 | 0 | 3.24 | 0 | 0 | 0 | 10.55 |  |  |  |  | 0 | 24.89
5083 | 偏心半振动筛 筛面(1250×3000)mm | 75096 | 2.98 | 6.33 | 0.1 | 9.41 | 1.3 |  |  | 5.4 |  |  |  | 7.31 | 0 | 0 | 3.24 | 0 | 0 | 0 | 10.55 |  |  |  |  | 0 | 19.96
5084 | 直线振动筛 筛面(1200×4800)mm | 260064 | 10.32 | 12.39 | 0.31 | 23.02 | 1.3 |  |  | 8 |  |  |  | 7.31 | 0 | 0 | 4.8 | 0 | 0 | 0 | 12.11 |  |  |  |  | 0 | 35.13
5085 | 直线振动筛 筛面(1500×4800)mm | 398160 | 15.8 | 18.95 | 0.47 | 35.22 | 1.3 |  |  | 8.6 |  |  |  | 7.31 | 0 | 0 | 5.16 | 0 | 0 | 0 | 12.47 |  |  |  |  | 0 | 47.69
5086 | 直线振动筛 筛面(1800×4800)mm | 460404 | 18.27 | 21.92 | 0.55 | 40.74 | 1.3 |  |  | 10.8 |  |  |  | 7.31 | 0 | 0 | 6.48 | 0 | 0 | 0 | 13.79 |  |  |  |  | 0 | 54.53
5087 | 直线振动筛 筛面(2100×6000)mm | 669312 | 26.56 | 31.87 | 0.8 | 59.23 | 1.3 |  |  | 15.9 |  |  |  | 7.31 | 0 | 0 | 9.54 | 0 | 0 | 0 | 16.85 |  |  |  |  | 0 | 76.08
5088 | 直线振动筛 筛面(2400×6000)mm | 731556 | 29.03 | 34.84 | 0.87 | 64.74 | 1.3 |  |  | 17.1 |  |  |  | 7.31 | 0 | 0 | 10.26 | 0 | 0 | 0 | 17.57 |  |  |  |  | 0 | 82.31
5089 | 给料机 圆盘式 DB-1600 | 72324 | 2.87 | 5.8 | 0.21 | 8.88 | 1.3 |  |  | 2.9 |  |  |  | 7.31 | 0 | 0 | 1.74 | 0 | 0 | 0 | 9.05 |  |  |  |  | 0 | 17.93
5090 | 给料机 重型槽式 (900×2100)mm | 117432 | 4.66 | 7.09 | 0.25 | 12 | 1.3 |  |  | 5.4 |  |  |  | 7.31 | 0 | 0 | 3.24 | 0 | 0 | 0 | 10.55 |  |  |  |  | 0 | 22.55
5091 | 给料机 重型槽式 (1100×2700)mm | 198072 | 7.86 | 11.95 | 0.42 | 20.23 | 1.3 |  |  | 8 |  |  |  | 7.31 | 0 | 0 | 4.8 | 0 | 0 | 0 | 12.11 |  |  |  |  | 0 | 32.34
5092 | 给料机 重型槽式 (1250×3200)mm | 265104 | 10.52 | 15.98 | 0.56 | 27.06 | 1.3 |  |  | 10.8 |  |  |  | 7.31 | 0 | 0 | 6.48 | 0 | 0 | 0 | 13.79 |  |  |  |  | 0 | 40.85
5093 | 给料机 叶轮式 (φ400×400)mm | 33264 | 1.32 | 2.06 | 0.09 | 3.47 | 1.3 |  |  | 2.2 |  |  |  | 7.31 | 0 | 0 | 1.32 | 0 | 0 | 0 | 8.63 |  |  |  |  | 0 | 12.1
5094 | 给料机 电磁式 45DA | 58968 | 2.34 | 3.47 | 0.15 | 5.96 | 1.3 |  |  | 2.2 |  |  |  | 7.31 | 0 | 0 | 1.32 | 0 | 0 | 0 | 8.63 |  |  |  |  | 0 | 14.59
5095 | 给料机 重型板式 (1200×4500)mm | 101304 | 4.02 | 7.55 | 0.31 | 11.88 | 1.3 |  |  | 5.4 |  |  |  | 7.31 | 0 | 0 | 3.24 | 0 | 0 | 0 | 10.55 |  |  |  |  | 0 | 22.43
5096 | 堆料机 双臂 300m3/h | 491400 | 19.5 | 12.36 | 4.52 | 36.38 | 1.3 |  |  | 8.3 |  |  |  | 7.31 | 0 | 0 | 4.98 | 0 | 0 | 0 | 12.29 |  |  |  |  | 0 | 48.67
5097 | 堆料机 双臂 500m3/h | 611100 | 24.25 | 15.37 | 5.63 | 45.25 | 1.3 |  |  | 12.8 |  |  |  | 7.31 | 0 | 0 | 7.68 | 0 | 0 | 0 | 14.99 |  |  |  |  | 0 | 60.24
5098 | 堆料机 摇臂 500m3/h | 1449000 | 57.5 | 36.43 | 8.67 | 102.6 | 4.4 |  |  | 48.6 |  |  |  | 24.73 | 0 | 0 | 29.16 | 0 | 0 | 0 | 53.89 |  |  |  |  | 0 | 156.49
5099 | 斗轮堆取料机 500t/h | 3291876 | 130.63 | 68.13 | 11.17 | 209.93 | 7 |  |  | 76.4 |  |  |  | 39.34 | 0 | 0 | 45.84 | 0 | 0 | 0 | 85.18 |  |  |  |  | 0 | 295.11
5100 | 卸料小车 15kW | 23940 | 0.95 | 3.15 | 0.38 | 4.48 | 1.3 |  |  | 8.3 |  |  |  | 7.31 | 0 | 0 | 4.98 | 0 | 0 | 0 | 12.29 |  |  |  |  | 0 | 16.77
| 六、钻孔灌浆机械 | 0 |  |  |  | 0 | [7 empty] | 0 | 0 | 0 | 0 | 0 | 0 | 0 | 0 |  |  |  |  | 0 | 0
6001 | 地质钻机 100型 | 75348 | 2.99 | 7.31 | 1.83 | 12.13 | 2.8 |  |  | 6.7 |  |  |  | 15.74 | 0 | 0 | 4.02 | 0 | 0 | 0 | 19.76 |  |  |  |  | 0 | 31.89
6002 | 地质钻机 150型 | 95760 | 3.8 | 8.56 | 2.37 | 14.73 | 2.9 |  |  | 10.7 |  |  |  | 16.3 | 0 | 0 | 6.42 | 0 | 0 | 0 | 22.72 |  |  |  |  | 0 | 37.45
6003 | 地质钻机 300型 | 113652 | 4.51 | 9.36 | 2.76 | 16.63 | 2.9 |  |  | 15 |  |  |  | 16.3 | 0 | 0 | 9 | 0 | 0 | 0 | 25.3 |  |  |  |  | 0 | 41.93
6004 | 地质钻机 500型 | 130536 | 5.18 | 10.8 | 3.64 | 19.62 | 2.9 |  |  | 18.3 |  |  |  | 16.3 | 0 | 0 | 10.98 | 0 | 0 | 0 | 27.28 |  |  |  |  | 0 | 46.9
6005 | 冲击钻机 CZ-20 | 214200 | 8.5 | 14.02 | 3.69 | 26.21 | 2.9 |  |  | 17.8 |  |  |  | 16.3 | 0 | 0 | 10.68 | 0 | 0 | 0 | 26.98 |  |  |  |  | 0 | 53.19
6006 | 冲击钻机 CZ-22 | 415800 | 16.5 | 23.42 | 6.19 | 46.11 | 2.9 |  |  | 19.6 |  |  |  | 16.3 | 0 | 0 | 11.76 | 0 | 0 | 0 | 28.06 |  |  |  |  | 0 | 74.17
6007 | 冲击钻机 CZ-30 | 718200 | 28.5 | 39.43 | 10.59 | 78.52 | 2.9 |  |  | 35.6 |  |  |  | 16.3 | 0 | 0 | 21.36 | 0 | 0 | 0 | 37.66 |  |  |  |  | 0 | 116.18
6008 | 大口径岩芯钻 φ1.2m | 1073520 | 42.6 | 68.59 | 16.2 | 127.39 | 3.9 |  |  | 92.5 |  |  |  | 21.92 | 0 | 0 | 55.5 | 0 | 0 | 0 | 77.42 |  |  |  |  | 0 | 204.81
6009 | 大口径工程钻 GJC-40H | 2394000 | 95 | 154.95 | 34.54 | 284.49 | 3.4 |  | 10.1 |  |  |  |  | 19.11 | 0 | 56.56 | 0 | 0 | 0 | 0 | 75.67 |  |  |  |  | 0 | 360.16
6010 | 反循环钻机 SFZ-150 | 563220 | 22.35 | 41.55 | 8.99 | 72.89 | 2.9 |  |  | 68.2 |  |  |  | 16.3 | 0 | 0 | 40.92 | 0 | 0 | 0 | 57.22 |  |  |  |  | 0 | 130.11
6011 | 反井钻机 LM-200 | 2430036 | 96.43 | 158.15 | 49.28 | 303.86 | 5.3 |  |  | 69.3 |  |  |  | 29.79 | 0 | 0 | 41.58 | 0 | 0 | 0 | 71.37 |  |  |  |  | 0 | 375.23
6012 | 冲击式反循环钻机 CZF-1200 | 671076 | 26.63 | 42.59 | 10.65 | 79.87 | 3.8 |  |  | 21.7 |  |  |  | 21.36 | 0 | 0 | 13.02 | 0 | 0 | 0 | 34.38 |  |  |  |  | 0 | 114.25
6013 | 冲击式反循环钻机 CZF-1500 | 909720 | 36.1 | 57.76 | 14.44 | 108.3 | 3.8 |  |  | 32.5 |  |  |  | 21.36 | 0 | 0 | 19.5 | 0 | 0 | 0 | 40.86 |  |  |  |  | 0 | 149.16
6014 | 液压铣槽机 BC-30 | 61901784 | 2456.42 | 1473.86 |  | 3930.28 | 7.5 |  | 108 |  |  |  |  | 42.15 | 0 | 604.8 | 0 | 0 | 0 | 0 | 646.95 |  |  |  |  | 0 | 4577.23
6015 | 液压开槽机 | 985320 | 39.1 | 54.74 | 15.64 | 109.48 | 5 |  |  | 79 |  |  |  | 28.1 | 0 | 0 | 47.4 | 0 | 0 | 0 | 75.5 |  |  |  |  | 0 | 184.98
6016 | 自行射水成槽机 | 848736 | 33.68 | 45.8 | 13.47 | 92.95 | 5 |  |  | 88 |  |  |  | 28.1 | 0 | 0 | 52.8 | 0 | 0 | 0 | 80.9 |  |  |  |  | 0 | 173.85
6017 | 泥浆净化机 JHB-200 | 146412 | 5.81 | 4.64 | 1.45 | 11.9 | 1.8 |  |  | 19 |  |  |  | 10.12 | 0 | 0 | 11.4 | 0 | 0 | 0 | 21.52 |  |  |  |  | 0 | 33.42
6018 | 泥浆净化系统 BE-500 | 4645620 | 184.35 | 82.96 |  | 267.31 | 4.2 |  |  | 82 |  |  |  | 23.6 | 0 | 0 | 49.2 | 0 | 0 | 0 | 72.8 |  |  |  |  | 0 | 340.11
6019 | 灌浆自动记录仪 | 167580 | 6.65 | 3.99 | 0.67 | 11.31 | 2.1 |  |  | 0.1 |  |  |  | 11.8 | 0 | 0 | 0.06 | 0 | 0 | 0 | 11.86 |  |  |  |  | 0 | 23.17
6020 | 泥浆搅拌机 | 80892 | 3.21 | 6.51 | 0.58 | 10.3 | 1.3 |  |  | 12.9 |  |  |  | 7.31 | 0 | 0 | 7.74 | 0 | 0 | 0 | 15.05 |  |  |  |  | 0 | 25.35
6021 | 灰浆搅拌机 | 20916 | 0.83 | 2.28 | 0.2 | 3.31 | 1.3 |  |  | 6.3 |  |  |  | 7.31 | 0 | 0 | 3.78 | 0 | 0 | 0 | 11.09 |  |  |  |  | 0 | 14.4
6022 | 高速搅拌机 NJ-1500 | 89712 | 3.56 | 8.91 | 0.71 | 13.18 | 1.3 |  |  | 12.5 |  |  |  | 7.31 | 0 | 0 | 7.5 | 0 | 0 | 0 | 14.81 |  |  |  |  | 0 | 27.99
6023 | 泥浆泵 HB80/10型3PN | 11340 | 0.45 | 1.16 | 0.23 | 1.84 | 1.3 |  |  | 2.9 |  |  |  | 7.31 | 0 | 0 | 1.74 | 0 | 0 | 0 | 9.05 |  |  |  |  | 0 | 10.89
6024 | 灌浆泵 中低压 泥浆 | 59976 | 2.38 | 6.95 | 0.57 | 9.9 | 2.4 |  |  | 13.2 |  |  |  | 13.49 | 0 | 0 | 7.92 | 0 | 0 | 0 | 21.41 |  |  |  |  | 0 | 31.31
6025 | 灌浆泵 中低压 砂浆 | 69552 | 2.76 | 7.76 | 0.64 | 11.16 | 2.4 |  |  | 10.1 |  |  |  | 13.49 | 0 | 0 | 6.06 | 0 | 0 | 0 | 19.55 |  |  |  |  | 0 | 30.71
6026 | 灌浆泵 高压 泥浆 | 111636 | 4.43 | 11.94 | 0.96 | 17.33 | 2.4 |  |  | 17.9 |  |  |  | 13.49 | 0 | 0 | 10.74 | 0 | 0 | 0 | 24.23 |  |  |  |  | 0 | 41.56
6027 | 灰浆泵 4.0kW | 44856 | 1.78 | 6.33 | 0.89 | 9 | 1.3 |  |  | 4 |  |  |  | 7.31 | 0 | 0 | 2.4 | 0 | 0 | 0 | 9.71 |  |  |  |  | 0 | 18.71
6028 | 高压水泵 75kW | 89964 | 3.57 | 12.12 | 1.78 | 17.47 | 1.3 |  |  | 72.5 |  |  |  | 7.31 | 0 | 0 | 43.5 | 0 | 0 | 0 | 50.81 |  |  |  |  | 0 | 68.28
6029 | 搅灌机 WJG-80 | 83916 | 3.33 | 8.13 | 0.59 | 12.05 | 3.7 |  |  | 9 |  |  |  | 20.79 | 0 | 0 | 5.4 | 0 | 0 | 0 | 26.19 |  |  |  |  | 0 | 38.24
6030 | 旋定摆提升装置 | 53928 | 2.14 | 8.55 | 0.33 | 11.02 | 2.7 |  |  | 6 |  |  |  | 15.17 | 0 | 0 | 3.6 | 0 | 0 | 0 | 18.77 |  |  |  |  | 0 | 29.79
6031 | 高喷台车 | 151200 | 6 | 9.2 | 2.51 | 17.71 | 1.3 |  |  | 3 |  |  |  | 7.31 | 0 | 0 | 1.8 | 0 | 0 | 0 | 9.11 |  |  |  |  | 0 | 26.82
6032 | 柴油打桩机 (1-2)t | 75852 | 3.01 | 7.1 | 2.22 | 12.33 | 3.9 |  | 3 |  |  |  |  | 21.92 | 0 | 16.8 | 0 | 0 | 0 | 0 | 38.72 |  |  |  |  | 0 | 51.05
6033 | 柴油打桩机 (2-4)t | 398916 | 15.83 | 33.59 | 11.25 | 60.67 | 3.9 |  | 4 |  |  |  |  | 21.92 | 0 | 22.4 | 0 | 0 | 0 | 0 | 44.32 |  |  |  |  | 0 | 104.99
6034 | 柴油打桩机 (4-6)t | 503496 | 19.98 | 43.81 | 14.19 | 77.98 | 3.9 |  | 5 |  |  |  |  | 21.92 | 0 | 28 | 0 | 0 | 0 | 0 | 49.92 |  |  |  |  | 0 | 127.9
6035 | 柴油打桩机 (6-8)t | 761796 | 30.23 | 76.62 | 25.82 | 132.67 | 3.9 |  | 6 |  |  |  |  | 21.92 | 0 | 33.6 | 0 | 0 | 0 | 0 | 55.52 |  |  |  |  | 0 | 188.19
6036 | 振冲器 ZCQ-13 | 203616 | 8.08 | 8.22 | 0.75 | 17.05 | 1.3 |  |  | 10.1 |  |  |  | 7.31 | 0 | 0 | 6.06 | 0 | 0 | 0 | 13.37 |  |  |  |  | 0 | 30.42
6037 | 振冲器 ZCQ-30 | 251496 | 9.98 | 9.48 | 0.87 | 20.33 | 1.3 |  |  | 21.7 |  |  |  | 7.31 | 0 | 0 | 13.02 | 0 | 0 | 0 | 20.33 |  |  |  |  | 0 | 40.66
6038 | 振冲器 ZCQ-75 | 478800 | 19 | 10.21 | 1.58 | 30.79 | 1.3 |  |  | 45.9 |  |  |  | 7.31 | 0 | 0 | 27.54 | 0 | 0 | 0 | 34.85 |  |  |  |  | 0 | 65.64
| 七、工程船舶 | 0 |  |  |  | 0 | [7 empty] | 0 | 0 | 0 | 0 | 0 | 0 | 0 | 0 |  |  |  |  | 0 | 0
7001 | 绞吸式挖泥船 40m3/h 挖泥 | 526680 | 20.9 | 27.18 |  | 48.08 | 6.3 |  | 34 |  |  |  |  | 35.41 | 0 | 190.4 | 0 | 0 | 0 | 0 | 225.81 |  |  |  |  | 0 | 273.89
7002 | 绞吸式挖泥船 40m3/h 挖砂 | 526680 | 20.9 | 51.1 |  | 72 | 6.3 |  | 34 |  |  |  |  | 35.41 | 0 | 190.4 | 0 | 0 | 0 | 0 | 225.81 |  |  |  |  | 0 | 297.81
7003 | 绞吸式挖泥船 60m3/h 挖泥 | 781956 | 31.03 | 37.86 |  | 68.89 | 6.3 |  | 41.4 |  |  |  |  | 35.41 | 0 | 231.84 | 0 | 0 | 0 | 0 | 267.25 |  |  |  |  | 0 | 336.14
7004 | 绞吸式挖泥船 60m3/h 挖砂 | 781956 | 31.03 | 70.98 |  | 102.01 | 6.3 |  | 41.4 |  |  |  |  | 35.41 | 0 | 231.84 | 0 | 0 | 0 | 0 | 267.25 |  |  |  |  | 0 | 369.26
7005 | 绞吸式挖泥船 80m3/h 挖泥 | 1045296 | 41.48 | 48.65 |  | 90.13 | 8.6 |  | 50.8 |  |  |  |  | 48.33 | 0 | 284.48 | 0 | 0 | 0 | 0 | 332.81 |  |  |  |  | 0 | 422.94
7006 | 绞吸式挖泥船 80m3/h 挖砂 | 1045296 | 41.48 | 90.65 |  | 132.13 | 8.6 |  | 50.8 |  |  |  |  | 48.33 | 0 | 284.48 | 0 | 0 | 0 | 0 | 332.81 |  |  |  |  | 0 | 464.94
7007 | 绞吸式挖泥船 100m3/h 挖泥 | 1193976 | 47.38 | 58.95 |  | 106.33 | 8.6 |  | 56.5 |  |  |  |  | 48.33 | 0 | 316.4 | 0 | 0 | 0 | 0 | 364.73 |  |  |  |  | 0 | 471.06
7008 | 绞吸式挖泥船 100m3/h 挖砂 | 1193976 | 47.38 | 110.62 |  | 158 | 8.6 |  | 56.5 |  |  |  |  | 48.33 | 0 | 316.4 | 0 | 0 | 0 | 0 | 364.73 |  |  |  |  | 0 | 522.73
7009 | 绞吸式挖泥船 120m3/h 挖泥 | 1436400 | 57 | 69.17 |  | 126.17 | 8.6 |  | 82 |  |  |  |  | 48.33 | 0 | 459.2 | 0 | 0 | 0 | 0 | 507.53 |  |  |  |  | 0 | 633.7
7010 | 绞吸式挖泥船 120m3/h 挖砂 | 1436400 | 57 | 129.13 |  | 186.13 | 8.6 |  | 82 |  |  |  |  | 48.33 | 0 | 459.2 | 0 | 0 | 0 | 0 | 507.53 |  |  |  |  | 0 | 693.66
7011 | 绞吸式挖泥船 200m3/h 挖泥 | 3610908 | 143.29 | 85.98 |  | 229.27 | 11.2 |  | 130 |  |  |  |  | 62.94 | 0 | 728 | 0 | 0 | 0 | 0 | 790.94 |  |  |  |  | 0 | 1020.21
7012 | 绞吸式挖泥船 200m3/h 挖砂 | 3610908 | 143.29 | 171.95 |  | 315.24 | 11.2 |  | 130 |  |  |  |  | 62.94 | 0 | 728 | 0 | 0 | 0 | 0 | 790.94 |  |  |  |  | 0 | 1106.18
7013 | 绞吸式挖泥船 350m3/h 挖泥 | 4987584 | 197.92 | 118.75 |  | 316.67 | 13.6 |  | 200 |  |  |  |  | 76.43 | 0 | 1120 | 0 | 0 | 0 | 0 | 1196.43 |  |  |  |  | 0 | 1513.1
7014 | 绞吸式挖泥船 350m3/h 挖砂 | 4987584 | 197.92 | 237.5 |  | 435.42 | 13.6 |  | 200 |  |  |  |  | 76.43 | 0 | 1120 | 0 | 0 | 0 | 0 | 1196.43 |  |  |  |  | 0 | 1631.85
7015 | 绞吸式挖泥船 400m3/h 挖泥 | 5652612 | 224.31 | 134.59 |  | 358.9 | 13.6 |  | 220 |  |  |  |  | 76.43 | 0 | 1232 | 0 | 0 | 0 | 0 | 1308.43 |  |  |  |  | 0 | 1667.33
7016 | 绞吸式挖泥船 400m3/h 挖砂 | 5652612 | 224.31 | 269.17 |  | 493.48 | 13.6 |  | 220 |  |  |  |  | 76.43 | 0 | 1232 | 0 | 0 | 0 | 0 | 1308.43 |  |  |  |  | 0 | 1801.91
7017 | 绞吸式挖泥船 500m3/h 挖泥 | 7315056 | 290.28 | 159.65 |  | 449.93 | 14.9 |  | 256 |  |  |  |  | 83.74 | 0 | 1433.6 | 0 | 0 | 0 | 0 | 1517.34 |  |  |  |  | 0 | 1967.27
7018 | 绞吸式挖泥船 500m3/h 挖砂 | 7315056 | 290.28 | 319.31 |  | 609.59 | 14.9 |  | 256 |  |  |  |  | 83.74 | 0 | 1433.6 | 0 | 0 | 0 | 0 | 1517.34 |  |  |  |  | 0 | 2126.93
7019 | 绞吸式挖泥船 800m3/h 挖泥 | 10080000 | 400 | 180 |  | 580 | 14.9 |  | 289.5 |  |  |  |  | 83.74 | 0 | 1621.2 | 0 | 0 | 0 | 0 | 1704.94 |  |  |  |  | 0 | 2284.94
7020 | 绞吸式挖泥船 800m3/h 挖砂 | 10080000 | 400 | 344 |  | 744 | 14.9 |  | 289.5 |  |  |  |  | 83.74 | 0 | 1621.2 | 0 | 0 | 0 | 0 | 1704.94 |  |  |  |  | 0 | 2448.94
7021 | 绞吸式挖泥船 980m3/h挖泥 | 11970000 | 475 | 190 |  | 665 | 15.9 |  | 352 |  |  |  |  | 89.36 | 0 | 1971.2 | 0 | 0 | 0 | 0 | 2060.56 |  |  |  |  | 0 | 2725.56
7022 | 绞吸式挖泥船 980m3/h挖砂 | 11970000 | 475 | 361 |  | 836 | 15.9 |  | 352 |  |  |  |  | 89.36 | 0 | 1971.2 | 0 | 0 | 0 | 0 | 2060.56 |  |  |  |  | 0 | 2896.56
7023 | 绞吸式挖泥船 1250m3/h 挖泥 | 14064876 | 558.13 | 212.1 |  | 770.23 | 15.9 |  | 449 |  |  |  |  | 89.36 | 0 | 2514.4 | 0 | 0 | 0 | 0 | 2603.76 |  |  |  |  | 0 | 3373.99
7024 | 绞吸式挖泥船 1250m3/h挖砂 | 14064876 | 558.13 | 401.85 |  | 959.98 | 15.9 |  | 449 |  |  |  |  | 89.36 | 0 | 2514.4 | 0 | 0 | 0 | 0 | 2603.76 |  |  |  |  | 0 | 3563.74
7025 | 绞吸式挖泥船 1450m3/h挖泥 | 16758000 | 665 | 232.75 |  | 897.75 | 17.5 |  | 492 |  |  |  |  | 98.35 | 0 | 2755.2 | 0 | 0 | 0 | 0 | 2853.55 |  |  |  |  | 0 | 3751.3
7026 | 绞吸式挖泥船 1450m3/h挖砂 | 16758000 | 665 | 445.55 |  | 1110.55 | 17.5 |  | 492 |  |  |  |  | 98.35 | 0 | 2755.2 | 0 | 0 | 0 | 0 | 2853.55 |  |  |  |  | 0 | 3964.1
7027 | 绞吸式挖泥船 1720m3/h挖泥 | 25735500 | 1021.25 | 357.44 |  | 1378.69 | 18.8 |  | 610 |  |  |  |  | 105.66 | 0 | 3416 | 0 | 0 | 0 | 0 | 3521.66 |  |  |  |  | 0 | 4900.35
7028 | 绞吸式挖泥船 1720m3/h挖砂 | 25735500 | 1021.25 | 684.24 |  | 1705.49 | 18.8 |  | 610 |  |  |  |  | 105.66 | 0 | 3416 | 0 | 0 | 0 | 0 | 3521.66 |  |  |  |  | 0 | 5227.15
7029 | 绞吸式挖泥船 2500m3/h挖泥 | 37800000 | 1500 | 525 |  | 2025 | 19.9 |  | 1036.8 |  |  |  |  | 111.84 | 0 | 5806.08 | 0 | 0 | 0 | 0 | 5917.92 |  |  |  |  | 0 | 7942.92
7030 | 绞吸式挖泥船 2500m3/h挖砂 | 37800000 | 1500 | 1005 |  | 2505 | 19.9 |  | 1036.8 |  |  |  |  | 111.84 | 0 | 5806.08 | 0 | 0 | 0 | 0 | 5917.92 |  |  |  |  | 0 | 8422.92
7031 | 链斗式挖泥船 40m3/h 挖泥 | 422856 | 16.78 | 26.44 |  | 43.22 | 7.3 |  | 18.4 |  |  |  |  | 41.03 | 0 | 103.04 | 0 | 0 | 0 | 0 | 144.07 |  |  |  |  | 0 | 187.29
7032 | 链斗式挖泥船 40m3/h 挖砂 | 422856 | 16.78 | 32.56 |  | 49.34 | 7.3 |  | 18.4 |  |  |  |  | 41.03 | 0 | 103.04 | 0 | 0 | 0 | 0 | 144.07 |  |  |  |  | 0 | 193.41
7033 | 链斗式挖泥船 60m3/h 挖泥 | 638316 | 25.33 | 45.18 |  | 70.51 | 8.6 |  | 22.3 |  |  |  |  | 48.33 | 0 | 124.88 | 0 | 0 | 0 | 0 | 173.21 |  |  |  |  | 0 | 243.72
7034 | 链斗式挖泥船 60m3/h 挖砂 | 638316 | 25.33 | 56.54 |  | 81.87 | 8.6 |  | 22.3 |  |  |  |  | 48.33 | 0 | 124.88 | 0 | 0 | 0 | 0 | 173.21 |  |  |  |  | 0 | 255.08
7035 | 链斗式挖泥船 100m3/h挖泥 | 906696 | 35.98 | 73.32 |  | 109.3 | 9.7 |  | 31.5 |  |  |  |  | 54.51 | 0 | 176.4 | 0 | 0 | 0 | 0 | 230.91 |  |  |  |  | 0 | 340.21
7036 | 链斗式挖泥船 100m3/h挖砂 | 906696 | 35.98 | 92.55 |  | 128.53 | 9.7 |  | 31.5 |  |  |  |  | 54.51 | 0 | 176.4 | 0 | 0 | 0 | 0 | 230.91 |  |  |  |  | 0 | 359.44
7037 | 链斗式挖泥船 120m3/h挖泥 | 1088136 | 43.18 | 83.15 |  | 126.33 | 11 |  | 37.4 |  |  |  |  | 61.82 | 0 | 209.44 | 0 | 0 | 0 | 0 | 271.26 |  |  |  |  | 0 | 397.59
7038 | 链斗式挖泥船 120m3/h挖砂 | 1088136 | 43.18 | 108.19 |  | 151.37 | 11 |  | 37.4 |  |  |  |  | 61.82 | 0 | 209.44 | 0 | 0 | 0 | 0 | 271.26 |  |  |  |  | 0 | 422.63
7039 | 链斗式挖泥船 150m3/h挖泥 | 1378440 | 54.7 | 100.72 |  | 155.42 | 14.9 |  | 42.8 |  |  |  |  | 83.74 | 0 | 239.68 | 0 | 0 | 0 | 0 | 323.42 |  |  |  |  | 0 | 478.84
7040 | 链斗式挖泥船 150m3/h挖砂 | 1378440 | 54.7 | 127.85 |  | 182.55 | 14.9 |  | 42.8 |  |  |  |  | 83.74 | 0 | 239.68 | 0 | 0 | 0 | 0 | 323.42 |  |  |  |  | 0 | 505.97
7041 | 链斗式挖泥船 180m3/h挖泥 | 2074716 | 82.33 | 114.65 |  | 196.98 | 15.9 |  | 55.4 |  |  |  |  | 89.36 | 0 | 310.24 | 0 | 0 | 0 | 0 | 399.6 |  |  |  |  | 0 | 596.58
7042 | 链斗式挖泥船 180m3/h挖砂 | 2074716 | 82.33 | 145.22 |  | 227.55 | 15.9 |  | 55.4 |  |  |  |  | 89.36 | 0 | 310.24 | 0 | 0 | 0 | 0 | 399.6 |  |  |  |  | 0 | 627.15
7043 | 链斗式挖泥船 350m3/h挖泥 | 3706164 | 147.07 | 204.37 |  | 351.44 | 18.8 |  | 103 |  |  |  |  | 105.66 | 0 | 576.8 | 0 | 0 | 0 | 0 | 682.46 |  |  |  |  | 0 | 1033.9
7044 | 链斗式挖泥船 350m3/h挖砂 | 3706164 | 147.07 | 259.43 |  | 406.5 | 18.8 |  | 103 |  |  |  |  | 105.66 | 0 | 576.8 | 0 | 0 | 0 | 0 | 682.46 |  |  |  |  | 0 | 1088.96
7045 | 链斗式挖泥船 500m3/h挖泥 | 5289984 | 209.92 | 302.28 |  | 512.2 | 19.9 |  | 126.4 |  |  |  |  | 111.84 | 0 | 707.84 | 0 | 0 | 0 | 0 | 819.68 |  |  |  |  | 0 | 1331.88
7046 | 链斗式挖泥船 500m3/h挖砂 | 5289984 | 209.92 | 381.45 |  | 591.37 | 19.9 |  | 126.4 |  |  |  |  | 111.84 | 0 | 707.84 | 0 | 0 | 0 | 0 | 819.68 |  |  |  |  | 0 | 1411.05
7047 | 链斗式挖泥船 750m3/h挖泥 | 16862076 | 669.13 | 447.51 |  | 1116.64 | 21.2 |  | 175.5 |  |  |  |  | 119.14 | 0 | 982.8 | 0 | 0 | 0 | 0 | 1101.94 |  |  |  |  | 0 | 2218.58
7048 | 链斗式挖泥船 750m3/h挖砂 | 16862076 | 669.13 | 572.11 |  | 1241.24 | 21.2 |  | 175.5 |  |  |  |  | 119.14 | 0 | 982.8 | 0 | 0 | 0 | 0 | 1101.94 |  |  |  |  | 0 | 2343.18
7049 | 链斗式采砂船 120m3/h | 507780 | 20.15 | 26.2 |  | 46.35 | 8.3 |  |  | 72.5 |  |  |  | 46.65 | 0 | 0 | 43.5 | 0 | 0 | 0 | 90.15 |  |  |  |  | 0 | 136.5
7050 | 链斗式采砂船 120m3/h | 979272 | 38.86 | 46.63 |  | 85.49 | 8.3 |  | 17.2 |  |  |  |  | 46.65 | 0 | 96.32 | 0 | 0 | 0 | 0 | 142.97 |  |  |  |  | 0 | 228.46
7051 | 链斗式采砂船 150m3/h | 1839096 | 72.98 | 87.58 |  | 160.56 | 8.3 |  | 21.1 |  |  |  |  | 46.65 | 0 | 118.16 | 0 | 0 | 0 | 0 | 164.81 |  |  |  |  | 0 | 325.37
7052 | 链斗式采砂船 250m3/h | 6166440 | 244.7 | 293.64 |  | 538.34 | 12.3 |  | 114.5 |  |  |  |  | 69.13 | 0 | 641.2 | 0 | 0 | 0 | 0 | 710.33 |  |  |  |  | 0 | 1248.67
7053 | 链斗式采砂船 750m3/h | 16669800 | 661.5 | 463.05 |  | 1124.55 | 21.2 |  | 219 |  |  |  |  | 119.14 | 0 | 1226.4 | 0 | 0 | 0 | 0 | 1345.54 |  |  |  |  | 0 | 2470.09
7054 | 铲斗挖泥船 0.75m3 | 798084 | 31.67 | 60.45 |  | 92.12 | 12 |  | 26.1 |  |  |  |  | 67.44 | 0 | 146.16 | 0 | 0 | 0 | 0 | 213.6 |  |  |  |  | 0 | 305.72
7055 | 铲斗挖泥船 4.0m3 | 5908644 | 234.47 | 231.7 |  | 466.17 | 15.9 |  | 162 |  |  |  |  | 89.36 | 0 | 907.2 | 0 | 0 | 0 | 0 | 996.56 |  |  |  |  | 0 | 1462.73
7056 | 铲扬挖泥船 4.0m3 | 15959916 | 633.33 | 609.99 |  | 1243.32 | 12 |  | 97.4 |  |  |  |  | 67.44 | 0 | 545.44 | 0 | 0 | 0 | 0 | 612.88 |  |  |  |  | 0 | 1856.2
7057 | 抓斗挖泥船 0.5m3 | 526680 | 20.9 | 47.54 |  | 68.44 | 7.3 |  | 20.7 |  |  |  |  | 41.03 | 0 | 115.92 | 0 | 0 | 0 | 0 | 156.95 |  |  |  |  | 0 | 225.39
7058 | 抓斗挖泥船 0.75m3 | 798084 | 31.67 | 58.74 |  | 90.41 | 9.7 |  | 26.1 |  |  |  |  | 54.51 | 0 | 146.16 | 0 | 0 | 0 | 0 | 200.67 |  |  |  |  | 0 | 291.08
7059 | 抓斗挖泥船 1.0m3 | 964908 | 38.29 | 80.27 |  | 118.56 | 12 |  | 27.7 |  |  |  |  | 67.44 | 0 | 155.12 | 0 | 0 | 0 | 0 | 222.56 |  |  |  |  | 0 | 341.12
7060 | 抓斗挖泥船 1.5m3 | 1451016 | 57.58 | 92.85 |  | 150.43 | 13.3 |  | 38.2 |  |  |  |  | 74.75 | 0 | 213.92 | 0 | 0 | 0 | 0 | 288.67 |  |  |  |  | 0 | 439.1
7061 | 抓斗挖泥船 2.0m3 | 1931076 | 76.63 | 133.39 |  | 210.02 | 14.9 |  | 46.1 |  |  |  |  | 83.74 | 0 | 258.16 | 0 | 0 | 0 | 0 | 341.9 |  |  |  |  | 0 | 551.92
7062 | 抓斗挖泥船 4.0m3 | 3533040 | 140.2 | 193.94 |  | 334.14 | 15.9 |  | 72.9 |  |  |  |  | 89.36 | 0 | 408.24 | 0 | 0 | 0 | 0 | 497.6 |  |  |  |  | 0 | 831.74
7063 | 抓斗挖泥船 8.0m3 | 4331124 | 171.87 | 226.87 |  | 398.74 | 17.3 |  | 98.5 |  |  |  |  | 97.23 | 0 | 551.6 | 0 | 0 | 0 | 0 | 648.83 |  |  |  |  | 0 | 1047.57
7064 | 抓斗挖泥船 13.0m3 | 6485472 | 257.36 | 269.65 |  | 527.01 | 18.3 |  | 129.1 |  |  |  |  | 102.85 | 0 | 722.96 | 0 | 0 | 0 | 0 | 825.81 |  |  |  |  | 0 | 1352.82
7065 | 水力冲挖机组 高压水泵 15kW | 19908 | 0.79 | 1.98 | 0.4 | 3.17 | 0.7 |  |  | 14 |  |  |  | 3.93 | 0 | 0 | 8.4 | 0 | 0 | 0 | 12.33 |  |  |  |  | 0 | 15.5
7066 | 水力冲挖机组 水枪 φ65mm | 25704 | 1.02 | 2.04 |  | 3.06 | 2 | [6 empty] | 11.24 | 0 | 0 | 0 | 0 | 0 | 0 | 11.24 |  |  |  |  | 0 | 14.3
7067 | 水力冲挖机组 泥浆泵 15kW | 26460 | 1.05 | 2.1 | 0.53 | 3.68 | 0.7 |  |  | 12 |  |  |  | 3.93 | 0 | 0 | 7.2 | 0 | 0 | 0 | 11.13 |  |  |  |  | 0 | 14.81
7068 | 水力冲挖机组 排泥管 φ100mm 长100m | 20412 | 0.81 | 0.16 |  | 0.97 | [7 empty] | 0 | 0 | 0 | 0 | 0 | 0 | 0 | 0 |  |  |  |  | 0 | 0.97
7069 | 吹泥船 60m3/h 挖泥 | 877716 | 34.83 | 31.95 |  | 66.78 | 6.3 |  | 21.4 |  |  |  |  | 35.41 | 0 | 119.84 | 0 | 0 | 0 | 0 | 155.25 |  |  |  |  | 0 | 222.03
7070 | 吹泥船 60m3/h 挖砂 | 877716 | 34.83 | 61.94 |  | 96.77 | 6.3 |  | 21.4 |  |  |  |  | 35.41 | 0 | 119.84 | 0 | 0 | 0 | 0 | 155.25 |  |  |  |  | 0 | 252.02
7071 | 吹泥船 80m3/h 挖泥 | 1117116 | 44.33 | 37.84 |  | 82.17 | 7.3 |  | 27.7 |  |  |  |  | 41.03 | 0 | 155.12 | 0 | 0 | 0 | 0 | 196.15 |  |  |  |  | 0 | 278.32
7072 | 吹泥船 80m3/h 挖砂 | 1117116 | 44.33 | 73.84 |  | 118.17 | 7.3 |  | 27.7 |  |  |  |  | 41.03 | 0 | 155.12 | 0 | 0 | 0 | 0 | 196.15 |  |  |  |  | 0 | 314.32
7073 | 吹泥船 150m3/h 挖泥 | 1813644 | 71.97 | 49.28 |  | 121.25 | 8.6 |  | 52.9 |  |  |  |  | 48.33 | 0 | 296.24 | 0 | 0 | 0 | 0 | 344.57 |  |  |  |  | 0 | 465.82
7074 | 吹泥船 150m3/h 挖砂 | 1813644 | 71.97 | 97.32 |  | 169.29 | 8.6 |  | 52.9 |  |  |  |  | 48.33 | 0 | 296.24 | 0 | 0 | 0 | 0 | 344.57 |  |  |  |  | 0 | 513.86
7075 | 吹泥船 400m3/h 挖泥 | 2185092 | 86.71 | 68.67 |  | 155.38 | 8.6 |  | 61.6 |  |  |  |  | 48.33 | 0 | 344.96 | 0 | 0 | 0 | 0 | 393.29 |  |  |  |  | 0 | 548.67
7076 | 吹泥船 400m3/h 挖砂 | 2185092 | 86.71 | 134.23 |  | 220.94 | 8.6 |  | 61.6 |  |  |  |  | 48.33 | 0 | 344.96 | 0 | 0 | 0 | 0 | 393.29 |  |  |  |  | 0 | 614.23
7077 | 吹泥船 800m3/h 挖泥 | 2861460 | 113.55 | 99.67 |  | 213.22 | 8.6 |  | 75.2 |  |  |  |  | 48.33 | 0 | 421.12 | 0 | 0 | 0 | 0 | 469.45 |  |  |  |  | 0 | 682.67
7078 | 吹泥船 800m3/h 挖砂 | 2861460 | 113.55 | 192.77 |  | 306.32 | 8.6 |  | 75.2 |  |  |  |  | 48.33 | 0 | 421.12 | 0 | 0 | 0 | 0 | 469.45 |  |  |  |  | 0 | 775.77
7079 | 吹泥船 1000m3/h 挖泥 | 4419324 | 175.37 | 172.74 |  | 348.11 | 15.9 |  | 241.6 |  |  |  |  | 89.36 | 0 | 1352.96 | 0 | 0 | 0 | 0 | 1442.32 |  |  |  |  | 0 | 1790.43
7080 | 吹泥船 1000m3/h 挖砂 | 4419324 | 175.37 | 319.88 |  | 495.25 | 15.9 |  | 241.6 |  |  |  |  | 89.36 | 0 | 1352.96 | 0 | 0 | 0 | 0 | 1442.32 |  |  |  |  | 0 | 1937.57
7081 | 挖泥船浮筒(每组) 250mm×5000mm 排泥 | 11340 | 0.45 | 0.15 | 0.05 | 0.65 | [7 empty] | 0 | 0 | 0 | 0 | 0 | 0 | 0 | 0 |  |  |  |  | 0 | 0.65
7082 | 挖泥船浮筒(每组) 250mm×5000mm 排砂 | 14868 | 0.59 | 0.19 | 0.07 | 0.85 | [7 empty] | 0 | 0 | 0 | 0 | 0 | 0 | 0 | 0 |  |  |  |  | 0 | 0.85
7083 | 挖泥船浮筒(每组) 300mm×5000mm 排泥 | 13608 | 0.54 | 0.17 | 0.06 | 0.77 | [7 empty] | 0 | 0 | 0 | 0 | 0 | 0 | 0 | 0 |  |  |  |  | 0 | 0.77
7084 | 挖泥船浮筒(每组) 300mm×5000mm 排砂 | 17640 | 0.7 | 0.23 | 0.08 | 1.01 | [7 empty] | 0 | 0 | 0 | 0 | 0 | 0 | 0 | 0 |  |  |  |  | 0 | 1.01
7085 | 挖泥船浮筒(每组) 400mm×7500mm 排泥 | 18144 | 0.72 | 0.22 | 0.08 | 1.02 | [7 empty] | 0 | 0 | 0 | 0 | 0 | 0 | 0 | 0 |  |  |  |  | 0 | 1.02
7086 | 挖泥船浮筒(每组) 400mm×7500mm 排砂 | 23436 | 0.93 | 0.31 | 0.1 | 1.34 | [7 empty] | 0 | 0 | 0 | 0 | 0 | 0 | 0 | 0 |  |  |  |  | 0 | 1.34
7087 | 挖泥船浮筒(每组) 500mm×7500mm 排泥 | 23436 | 0.93 | 0.3 | 0.11 | 1.34 | [7 empty] | 0 | 0 | 0 | 0 | 0 | 0 | 0 | 0 |  |  |  |  | 0 | 1.34
7088 | 挖泥船浮筒(每组) 500mm×7500mm 排砂 | 30492 | 1.21 | 0.41 | 0.15 | 1.77 | [7 empty] | 0 | 0 | 0 | 0 | 0 | 0 | 0 | 0 |  |  |  |  | 0 | 1.77
7089 | 挖泥船浮筒(每组) 560mm×7500mm 排泥 | 26964 | 1.07 | 0.35 | 0.12 | 1.54 | [7 empty] | 0 | 0 | 0 | 0 | 0 | 0 | 0 | 0 |  |  |  |  | 0 | 1.54
7090 | 挖泥船浮筒(每组) 560mm×7500mm 排砂 | 35280 | 1.4 | 0.49 | 0.16 | 2.05 | [7 empty] | 0 | 0 | 0 | 0 | 0 | 0 | 0 | 0 |  |  |  |  | 0 | 2.05
7091 | 挖泥船浮筒(每组) 600mm×7500mm 排泥 | 36036 | 1.43 | 0.44 | 0.16 | 2.03 | [7 empty] | 0 | 0 | 0 | 0 | 0 | 0 | 0 | 0 |  |  |  |  | 0 | 2.03
7092 | 挖泥船浮筒(每组) 600mm×7500mm 排砂 | 46872 | 1.86 | 0.62 | 0.22 | 2.7 | [7 empty] | 0 | 0 | 0 | 0 | 0 | 0 | 0 | 0 |  |  |  |  | 0 | 2.7
7093 | 挖泥船浮筒(每组) 650mm×9000mm 排泥 | 41832 | 1.66 | 0.54 | 0.18 | 2.38 | [7 empty] | 0 | 0 | 0 | 0 | 0 | 0 | 0 | 0 |  |  |  |  | 0 | 2.38
7094 | 挖泥船浮筒(每组) 650mm×9000mm 排砂 | 54432 | 2.16 | 0.74 | 0.25 | 3.15 | [7 empty] | 0 | 0 | 0 | 0 | 0 | 0 | 0 | 0 |  |  |  |  | 0 | 3.15
7095 | 挖泥船浮筒(每组) 700mm×9000mm 排泥 | 47880 | 1.9 | 0.62 | 0.21 | 2.73 | [7 empty] | 0 | 0 | 0 | 0 | 0 | 0 | 0 | 0 |  |  |  |  | 0 | 2.73
7096 | 挖泥船浮筒(每组) 700mm×9000mm 排砂 | 61992 | 2.46 | 0.86 | 0.29 | 3.61 | [7 empty] | 0 | 0 | 0 | 0 | 0 | 0 | 0 | 0 |  |  |  |  | 0 | 3.61
7097 | 挖泥船浮筒(每组) 800mm×9000mm 排泥 | 57708 | 2.29 | 0.75 | 0.25 | 3.29 | [7 empty] | 0 | 0 | 0 | 0 | 0 | 0 | 0 | 0 |  |  |  |  | 0 | 3.29
7098 | 挖泥船浮筒(每组) 800mm×9000mm 排砂 | 75096 | 2.98 | 1.04 | 0.35 | 4.37 | [7 empty] | 0 | 0 | 0 | 0 | 0 | 0 | 0 | 0 |  |  |  |  | 0 | 4.37
7099 | 岸管(根) 250mm×4000mm 排泥 | 9576 | 0.38 | 0.05 |  | 0.43 | [7 empty] | 0 | 0 | 0 | 0 | 0 | 0 | 0 | 0 |  |  |  |  | 0 | 0.43
7100 | 岸管(根) 250mm×4000mm 排砂 | 12096 | 0.48 | 0.07 |  | 0.55 | [7 empty] | 0 | 0 | 0 | 0 | 0 | 0 | 0 | 0 |  |  |  |  | 0 | 0.55
7101 | 岸管(根) 300mm×4000mm 排泥 | 10836 | 0.43 | 0.06 |  | 0.49 | [7 empty] | 0 | 0 | 0 | 0 | 0 | 0 | 0 | 0 |  |  |  |  | 0 | 0.49
7102 | 岸管(根) 300mm×4000mm 排砂 | 13860 | 0.55 | 0.08 |  | 0.63 | [7 empty] | 0 | 0 | 0 | 0 | 0 | 0 | 0 | 0 |  |  |  |  | 0 | 0.63
7103 | 岸管(根) 400mm×6000mm 排泥 | 11844 | 0.47 | 0.06 |  | 0.53 | [5 empty] | 0.6 | 84.1 | 0 | 0 | 0 | 0 | 0 | 0.3 | 16.82 | 17.12 |  |  |  |  | 0 | 17.65
7104 | 岸管(根) 400mm×6000mm 排砂 | 15120 | 0.6 | 0.08 |  | 0.68 | [5 empty] | 1.4 | 201.1 | 0 | 0 | 0 | 0 | 0 | 0.7 | 40.22 | 40.92 |  |  |  |  | 0 | 41.6
7105 | 岸管(根) 500mm×6000mm 排泥 | 12096 | 0.48 | 0.06 |  | 0.54 | [5 empty] | 1.9 | 252.8 | 0 | 0 | 0 | 0 | 0 | 0.95 | 50.56 | 51.51 |  |  |  |  | 0 | 52.05
7106 | 岸管(根) 500mm×6000mm 排砂 | 15372 | 0.61 | 0.08 |  | 0.69 | [5 empty] | 2.6 | 377.4 | 0 | 0 | 0 | 0 | 0 | 1.3 | 75.48 | 76.78 |  |  |  |  | 0 | 77.47
7107 | 岸管(根) 560mm×6000mm 排泥 | 13356 | 0.53 | 0.07 |  | 0.6 | [5 empty] | 3.6 | 484.5 | 0 | 0 | 0 | 0 | 0 | 1.8 | 96.9 | 98.7 |  |  |  |  | 0 | 99.3
7108 | 岸管(根) 560mm×6000mm 排砂 | 17136 | 0.68 | 0.09 |  | 0.77 | [5 empty] | 5.8 | 773.2 | 0 | 0 | 0 | 0 | 0 | 2.9 | 154.64 | 157.54 |  |  |  |  | 0 | 158.31
7109 | 岸管(根) 600mm×6000mm 排泥 | 14868 | 0.59 | 0.08 |  | 0.67 | [5 empty] | 9.4 | 1288.5 | 0 | 0 | 0 | 0 | 0 | 4.7 | 257.7 | 262.4 |  |  |  |  | 0 | 263.07
7110 | 岸管(根) 600mm×6000mm 排砂 | 18900 | 0.75 | 0.1 |  | 0.85 | [7 empty] | 0 | 0 | 0 | 0 | 0 | 0 | 0 | 0 |  |  |  |  | 0 | 0.85
7111 | 岸管(根) 650mm×6000mm 排泥 | 15372 | 0.61 | 0.08 |  | 0.69 | [7 empty] | 0 | 0 | 0 | 0 | 0 | 0 | 0 | 0 |  |  |  |  | 0 | 0.69
7112 | 岸管(根) 650mm×6000mm 排砂 | 19656 | 0.78 | 0.1 |  | 0.88 | [7 empty] | 0 | 0 | 0 | 0 | 0 | 0 | 0 | 0 |  |  |  |  | 0 | 0.88
7113 | 岸管(根) 700mm×6000mm 排泥 | 18900 | 0.75 | 0.1 |  | 0.85 | [7 empty] | 0 | 0 | 0 | 0 | 0 | 0 | 0 | 0 |  |  |  |  | 0 | 0.85
7114 | 岸管(根) 700mm×6000mm 排砂 | 24192 | 0.96 | 0.12 |  | 1.08 | [7 empty] | 0 | 0 | 0 | 0 | 0 | 0 | 0 | 0 |  |  |  |  | 0 | 1.08
7115 | 岸管(根) 750mm×6000mm 排泥 | 20160 | 0.8 | 0.11 |  | 0.91 | [7 empty] | 0 | 0 | 0 | 0 | 0 | 0 | 0 | 0 |  |  |  |  | 0 | 0.91
7116 | 岸管(根) 750mm×6000mm 排砂 | 25956 | 1.03 | 0.13 |  | 1.16 | [7 empty] | 0 | 0 | 0 | 0 | 0 | 0 | 0 | 0 |  |  |  |  | 0 | 1.16
7117 | 岸管(根) 800mm×6000mm 排泥 | 20916 | 0.83 | 0.11 |  | 0.94 | [7 empty] | 0 | 0 | 0 | 0 | 0 | 0 | 0 | 0 |  |  |  |  | 0 | 0.94
7118 | 岸管(根) 800mm×6000mm 排砂 | 26712 | 1.06 | 0.13 |  | 1.19 | [7 empty] | 0 | 0 | 0 | 0 | 0 | 0 | 0 | 0 |  |  |  |  | 0 | 1.19
7119 | 潜管(套) φ700mm 排泥 | 2343600 | 93 | 74.63 | 20.93 | 188.56 | 4.7 |  | 2.3 |  |  |  |  | 26.41 | 0 | 12.88 | 0 | 0 | 0 | 0 | 39.29 |  |  |  |  | 0 | 227.85
7120 | 潜管(套) φ700mm 排砂 | 2929500 | 116.25 | 99.51 | 27.9 | 243.66 | 4.7 |  | 2.3 |  |  |  |  | 26.41 | 0 | 12.88 | 0 | 0 | 0 | 0 | 39.29 |  |  |  |  | 0 | 282.95
7121 | 排泥胶管(每节) φ250mm 排泥 | 2772 | 0.11 | 0.01 |  | 0.12 | [7 empty] | 0 | 0 | 0 | 0 | 0 | 0 | 0 | 0 |  |  |  |  | 0 | 0.12
7122 | 排泥胶管(每节) φ250mm 排砂 | 3780 | 0.15 | 0.02 |  | 0.17 | [7 empty] | 0 | 0 | 0 | 0 | 0 | 0 | 0 | 0 |  |  |  |  | 0 | 0.17
7123 | 排泥胶管(每节) φ300mm 排泥 | 3276 | 0.13 | 0.02 |  | 0.15 | [7 empty] | 0 | 0 | 0 | 0 | 0 | 0 | 0 | 0 |  |  |  |  | 0 | 0.15
7124 | 排泥胶管(每节) φ300mm 排砂 | 4536 | 0.18 | 0.02 |  | 0.2 | [7 empty] | 0 | 0 | 0 | 0 | 0 | 0 | 0 | 0 |  |  |  |  | 0 | 0.2
7125 | 排泥胶管(每节) φ400mm 排泥 | 3780 | 0.15 | 0.02 |  | 0.17 | [7 empty] | 0 | 0 | 0 | 0 | 0 | 0 | 0 | 0 |  |  |  |  | 0 | 0.17
7126 | 排泥胶管(每节) φ400mm 排砂 | 5040 | 0.2 | 0.02 |  | 0.22 | [7 empty] | 0 | 0 | 0 | 0 | 0 | 0 | 0 | 0 |  |  |  |  | 0 | 0.22
7127 | 排泥胶管(每节) φ560mm 排泥 | 11088 | 0.44 | 0.06 |  | 0.5 | [7 empty] | 0 | 0 | 0 | 0 | 0 | 0 | 0 | 0 |  |  |  |  | 0 | 0.5
7128 | 排泥胶管(每节) φ560mm 排砂 | 15372 | 0.61 | 0.07 |  | 0.68 | [7 empty] | 0 | 0 | 0 | 0 | 0 | 0 | 0 | 0 |  |  |  |  | 0 | 0.68
7129 | 排泥胶管(每节) φ700mm 排泥 | 24696 | 0.98 | 0.12 |  | 1.1 | [7 empty] | 0 | 0 | 0 | 0 | 0 | 0 | 0 | 0 |  |  |  |  | 0 | 1.1
7130 | 排泥胶管(每节) φ700mm 排砂 | 34776 | 1.38 | 0.17 |  | 1.55 | [7 empty] | 0 | 0 | 0 | 0 | 0 | 0 | 0 | 0 |  |  |  |  | 0 | 1.55
7131 | 拖轮 37kW | 223524 | 8.87 | 10.64 |  | 19.51 | 3.9 |  | 4.7 |  |  |  |  | 21.92 | 0 | 26.32 | 0 | 0 | 0 | 0 | 48.24 |  |  |  |  | 0 | 67.75
7132 | 拖轮 44kW | 263340 | 10.45 | 12.54 |  | 22.99 | 3.9 |  | 5.4 |  |  |  |  | 21.92 | 0 | 30.24 | 0 | 0 | 0 | 0 | 52.16 |  |  |  |  | 0 | 75.15
7133 | 拖轮 75kW | 383040 | 15.2 | 17.48 |  | 32.68 | 5 |  | 9 |  |  |  |  | 28.1 | 0 | 50.4 | 0 | 0 | 0 | 0 | 78.5 |  |  |  |  | 0 | 111.18
7134 | 拖轮 90kW | 415044 | 16.47 | 18.94 |  | 35.41 | 5 |  | 10.8 |  |  |  |  | 28.1 | 0 | 60.48 | 0 | 0 | 0 | 0 | 88.58 |  |  |  |  | 0 | 123.99
7135 | 拖轮 110kW | 471240 | 18.7 | 20.57 |  | 39.27 | 6.3 |  | 13.5 |  |  |  |  | 35.41 | 0 | 75.6 | 0 | 0 | 0 | 0 | 111.01 |  |  |  |  | 0 | 150.28
7136 | 拖轮 125kW | 673344 | 26.72 | 26.72 |  | 53.44 | 6.3 |  | 15.3 |  |  |  |  | 35.41 | 0 | 85.68 | 0 | 0 | 0 | 0 | 121.09 |  |  |  |  | 0 | 174.53
7137 | 拖轮 147kW | 823032 | 32.66 | 32.66 |  | 65.32 | 6.3 |  | 18 |  |  |  |  | 35.41 | 0 | 100.8 | 0 | 0 | 0 | 0 | 136.21 |  |  |  |  | 0 | 201.53
7138 | 拖轮 176kW | 1309140 | 51.95 | 49.36 |  | 101.31 | 6.3 |  | 21.6 |  |  |  |  | 35.41 | 0 | 120.96 | 0 | 0 | 0 | 0 | 156.37 |  |  |  |  | 0 | 257.68
7139 | 拖轮 200kW | 1783656 | 70.78 | 67.24 |  | 138.02 | 7.3 |  | 24.3 |  |  |  |  | 41.03 | 0 | 136.08 | 0 | 0 | 0 | 0 | 177.11 |  |  |  |  | 0 | 315.13
7140 | 拖轮 221kW | 1787184 | 70.92 | 67.37 |  | 138.29 | 7.3 |  | 27 |  |  |  |  | 41.03 | 0 | 151.2 | 0 | 0 | 0 | 0 | 192.23 |  |  |  |  | 0 | 330.52
7141 | 拖轮 270kW | 2023308 | 80.29 | 72.26 |  | 152.55 | 7.3 |  | 33.3 |  |  |  |  | 41.03 | 0 | 186.48 | 0 | 0 | 0 | 0 | 227.51 |  |  |  |  | 0 | 380.06
7142 | 拖轮 294kW | 2105964 | 83.57 | 75.21 |  | 158.78 | 9.4 |  | 36 |  |  |  |  | 52.83 | 0 | 201.6 | 0 | 0 | 0 | 0 | 254.43 |  |  |  |  | 0 | 413.21
7143 | 拖轮 353kW | 2188872 | 86.86 | 78.17 |  | 165.03 | 9.7 |  | 43.2 |  |  |  |  | 54.51 | 0 | 241.92 | 0 | 0 | 0 | 0 | 296.43 |  |  |  |  | 0 | 461.46
7144 | 拖轮 370kW | 2252628 | 89.39 | 80.45 |  | 169.84 | 9.7 |  | 45.3 |  |  |  |  | 54.51 | 0 | 253.68 | 0 | 0 | 0 | 0 | 308.19 |  |  |  |  | 0 | 478.03
7145 | 拖轮 397kW | 2353680 | 93.4 | 84.06 |  | 177.46 | 9.7 |  | 48.6 |  |  |  |  | 54.51 | 0 | 272.16 | 0 | 0 | 0 | 0 | 326.67 |  |  |  |  | 0 | 504.13
7146 | 拖轮 515kW | 2605680 | 103.4 | 87.89 |  | 191.29 | 11 |  | 63 |  |  |  |  | 61.82 | 0 | 352.8 | 0 | 0 | 0 | 0 | 414.62 |  |  |  |  | 0 | 605.91
7147 | 拖轮 588kW | 3042900 | 120.75 | 96.6 |  | 217.35 | 12 |  | 72 |  |  |  |  | 67.44 | 0 | 403.2 | 0 | 0 | 0 | 0 | 470.64 |  |  |  |  | 0 | 687.99
7148 | 拖轮 720kW | 4146156 | 164.53 | 123.4 |  | 287.93 | 13.6 |  | 88.2 |  |  |  |  | 76.43 | 0 | 493.92 | 0 | 0 | 0 | 0 | 570.35 |  |  |  |  | 0 | 858.28
7149 | 拖轮 882kW | 5249160 | 208.3 | 145.81 |  | 354.11 | 13.6 |  | 108 |  |  |  |  | 76.43 | 0 | 604.8 | 0 | 0 | 0 | 0 | 681.23 |  |  |  |  | 0 | 1035.34
7150 | 拖轮 1470kW | 7472556 | 296.53 | 192.74 |  | 489.27 | 15.9 |  | 180 |  |  |  |  | 89.36 | 0 | 1008 | 0 | 0 | 0 | 0 | 1097.36 |  |  |  |  | 0 | 1586.63
7151 | 锚艇 (88-90)kW | 478800 | 19 | 26.18 |  | 45.18 | 3.9 |  | 14.2 |  |  |  |  | 21.92 | 0 | 79.52 | 0 | 0 | 0 | 0 | 101.44 |  |  |  |  | 0 | 146.62
7152 | 锚艇 110kW | 583380 | 23.15 | 31.32 |  | 54.47 | 3.9 |  | 17.3 |  |  |  |  | 21.92 | 0 | 96.88 | 0 | 0 | 0 | 0 | 118.8 |  |  |  |  | 0 | 173.27
7153 | 锚艇 118kW | 625968 | 24.84 | 33.12 |  | 57.96 | 3.9 |  | 18.5 |  |  |  |  | 21.92 | 0 | 103.6 | 0 | 0 | 0 | 0 | 125.52 |  |  |  |  | 0 | 183.48
7154 | 锚艇 175kW | 1137024 | 45.12 | 47.01 |  | 92.13 | 3.9 |  | 24.1 |  |  |  |  | 21.92 | 0 | 134.96 | 0 | 0 | 0 | 0 | 156.88 |  |  |  |  | 0 | 249.01
7155 | 锚艇 200kW | 1316700 | 52.25 | 55.69 |  | 107.94 | 5 |  | 28.8 |  |  |  |  | 28.1 | 0 | 161.28 | 0 | 0 | 0 | 0 | 189.38 |  |  |  |  | 0 | 297.32
7156 | 锚艇 243kW | 1862028 | 73.89 | 67.02 |  | 140.91 | 5 |  | 34.2 |  |  |  |  | 28.1 | 0 | 191.52 | 0 | 0 | 0 | 0 | 219.62 |  |  |  |  | 0 | 360.53
7157 | 锚艇 485kW | 3537828 | 140.39 | 106.27 |  | 246.66 | 7.3 |  | 59.4 |  |  |  |  | 41.03 | 0 | 332.64 | 0 | 0 | 0 | 0 | 373.67 |  |  |  |  | 0 | 620.33
7158 | 锚艇 510kW | 4561956 | 181.03 | 127.99 |  | 309.02 | 8.6 |  | 63 |  |  |  |  | 48.33 | 0 | 352.8 | 0 | 0 | 0 | 0 | 401.13 |  |  |  |  | 0 | 710.15
7159 | 机艇 30kW | 119700 | 4.75 | 8.99 |  | 13.74 | 2.7 |  | 5.8 |  |  |  |  | 15.17 | 0 | 32.48 | 0 | 0 | 0 | 0 | 47.65 |  |  |  |  | 0 | 61.39
7160 | 机艇 50kW | 186984 | 7.42 | 9.89 |  | 17.31 | 3.9 |  | 14.9 |  |  |  |  | 21.92 | 0 | 83.44 | 0 | 0 | 0 | 0 | 105.36 |  |  |  |  | 0 | 122.67
7161 | 机艇 60kW | 224532 | 8.91 | 11.33 |  | 20.24 | 3.9 |  | 14.9 |  |  |  |  | 21.92 | 0 | 83.44 | 0 | 0 | 0 | 0 | 105.36 |  |  |  |  | 0 | 125.6
7162 | 机艇 (88-90)kW | 403956 | 16.03 | 19.66 |  | 35.69 | 5 |  | 16 |  |  |  |  | 28.1 | 0 | 89.6 | 0 | 0 | 0 | 0 | 117.7 |  |  |  |  | 0 | 153.39
7163 | 机艇 120kW | 538776 | 21.38 | 25.66 |  | 47.04 | 5 |  | 17.3 |  |  |  |  | 28.1 | 0 | 96.88 | 0 | 0 | 0 | 0 | 124.98 |  |  |  |  | 0 | 172.02
7164 | 机艇 175kW | 1077300 | 42.75 | 43.7 |  | 86.45 | 6.3 |  | 23.4 |  |  |  |  | 35.41 | 0 | 131.04 | 0 | 0 | 0 | 0 | 166.45 |  |  |  |  | 0 | 252.9
7165 | 机艇 200kW | 1271844 | 50.47 | 51.32 |  | 101.79 | 6.3 |  | 25.2 |  |  |  |  | 35.41 | 0 | 141.12 | 0 | 0 | 0 | 0 | 176.53 |  |  |  |  | 0 | 278.32
7166 | 机艇 350kW | 1675800 | 66.5 | 72.68 |  | 139.18 | 9.7 |  | 43.2 |  |  |  |  | 54.51 | 0 | 241.92 | 0 | 0 | 0 | 0 | 296.43 |  |  |  |  | 0 | 435.61
7167 | 机艇 590kW | 2260944 | 89.72 | 90.98 |  | 180.7 | 9.7 |  | 50.4 |  |  |  |  | 54.51 | 0 | 282.24 | 0 | 0 | 0 | 0 | 336.75 |  |  |  |  | 0 | 517.45
7168 | 底开式泥驳 自航 50m3 | 498708 | 19.79 | 11.66 |  | 31.45 | 6.3 |  | 17.5 |  |  |  |  | 35.41 | 0 | 98 | 0 | 0 | 0 | 0 | 133.41 |  |  |  |  | 0 | 164.86
7169 | 底开式泥驳 自航 120m3 | 672084 | 26.67 | 31.33 |  | 58 | 8.9 |  | 21.2 |  |  |  |  | 50.02 | 0 | 118.72 | 0 | 0 | 0 | 0 | 168.74 |  |  |  |  | 0 | 226.74
7170 | 底开式泥驳 自航 280m3 | 1565424 | 62.12 | 73.85 |  | 135.97 | 12.6 |  | 41.4 |  |  |  |  | 70.81 | 0 | 231.84 | 0 | 0 | 0 | 0 | 302.65 |  |  |  |  | 0 | 438.62
7171 | 底开式泥驳 非自航 30m3 | 113652 | 4.51 | 7.85 |  | 12.36 | 3.9 |  | 0.9 |  |  |  |  | 21.92 | 0 | 5.04 | 0 | 0 | 0 | 0 | 26.96 |  |  |  |  | 0 | 39.32
7172 | 底开式泥驳 非自航 40m3 | 164556 | 6.53 | 10.26 |  | 16.79 | 3.9 |  | 0.9 |  |  |  |  | 21.92 | 0 | 5.04 | 0 | 0 | 0 | 0 | 26.96 |  |  |  |  | 0 | 43.75
7173 | 底开式泥驳 非自航 50m3 | 209412 | 8.31 | 11.66 |  | 19.97 | 3.9 |  | 0.9 |  |  |  |  | 21.92 | 0 | 5.04 | 0 | 0 | 0 | 0 | 26.96 |  |  |  |  | 0 | 46.93
7174 | 底开式泥驳 非自航 60m3 | 239400 | 9.5 | 19.49 |  | 28.99 | 3.9 |  | 0.9 |  |  |  |  | 21.92 | 0 | 5.04 | 0 | 0 | 0 | 0 | 26.96 |  |  |  |  | 0 | 55.95
7175 | 底开式泥驳 非自航 100m3 | 419076 | 16.63 | 27.81 |  | 44.44 | 5 |  | 0.9 |  |  |  |  | 28.1 | 0 | 5.04 | 0 | 0 | 0 | 0 | 33.14 |  |  |  |  | 0 | 77.58
7176 | 底开式泥驳 非自航 180m3 | 699804 | 27.77 | 33.01 |  | 60.78 | 6.3 |  | 0.9 |  |  |  |  | 35.41 | 0 | 5.04 | 0 | 0 | 0 | 0 | 40.45 |  |  |  |  | 0 | 101.23
7177 | 底开式泥驳 非自航 280m3 | 1086624 | 43.12 | 35.56 |  | 78.68 | 7.3 |  | 1.8 |  |  |  |  | 41.03 | 0 | 10.08 | 0 | 0 | 0 | 0 | 51.11 |  |  |  |  | 0 | 129.79
7178 | 底开式泥驳 非自航 500m3 | 1814400 | 72 | 53.74 |  | 125.74 | 8.6 |  | 3 |  |  |  |  | 48.33 | 0 | 16.8 | 0 | 0 | 0 | 0 | 65.13 |  |  |  |  | 0 | 190.87
7179 | 满底泥驳 自航 60m3 | 339192 | 13.46 | 11.34 |  | 24.8 | 6.3 |  | 22.6 |  |  |  |  | 35.41 | 0 | 126.56 | 0 | 0 | 0 | 0 | 161.97 |  |  |  |  | 0 | 186.77
7180 | 满底泥驳 非自航 40m3 | 119700 | 4.75 | 6.37 |  | 11.12 | 3.9 |  | 0.7 |  |  |  |  | 21.92 | 0 | 3.92 | 0 | 0 | 0 | 0 | 25.84 |  |  |  |  | 0 | 36.96
7181 | 满底泥驳 非自航 60m3 | 159516 | 6.33 | 9.65 |  | 15.98 | 3.9 |  | 0.7 |  |  |  |  | 21.92 | 0 | 3.92 | 0 | 0 | 0 | 0 | 25.84 |  |  |  |  | 0 | 41.82
7182 | 满底泥驳 非自航 100m3 | 249480 | 9.9 | 12.58 |  | 22.48 | 5 |  | 0.7 |  |  |  |  | 28.1 | 0 | 3.92 | 0 | 0 | 0 | 0 | 32.02 |  |  |  |  | 0 | 54.5
7183 | 满底泥驳 非自航 180m3 | 426384 | 16.92 | 20.25 |  | 37.17 | 6.3 |  | 0.9 |  |  |  |  | 35.41 | 0 | 5.04 | 0 | 0 | 0 | 0 | 40.45 |  |  |  |  | 0 | 77.62
7184 | 满底泥驳 非自航 280m3 | 663012 | 26.31 | 23.31 |  | 49.62 | 7.3 |  | 1.8 |  |  |  |  | 41.03 | 0 | 10.08 | 0 | 0 | 0 | 0 | 51.11 |  |  |  |  | 0 | 100.73
7185 | 满底泥驳 非自航 350m3 | 828576 | 32.88 | 26.39 |  | 59.27 | 7.3 |  | 1.8 |  |  |  |  | 41.03 | 0 | 10.08 | 0 | 0 | 0 | 0 | 51.11 |  |  |  |  | 0 | 110.38
7186 | 满底泥驳 非自航 500m3 | 1025892 | 40.71 | 34.53 |  | 75.24 | 7.3 |  | 3 |  |  |  |  | 41.03 | 0 | 16.8 | 0 | 0 | 0 | 0 | 57.83 |  |  |  |  | 0 | 133.07
7187 | 砂驳(皮带机卸料) 60m3 | 693252 | 27.51 | 13.76 |  | 41.27 |  |  |  | 8.8 |  |  |  | 0 | 0 | 0 | 5.28 | 0 | 0 | 0 | 5.28 |  |  |  |  | 0 | 46.55
7188 | 砂驳(皮带机卸料) 180m3 | 1860012 | 73.81 | 39.98 |  | 113.79 |  |  | 2.8 | 19.1 |  |  |  | 0 | 0 | 15.68 | 11.46 | 0 | 0 | 0 | 27.14 |  |  |  |  | 0 | 140.93
7189 | 石驳 100m3 | 1995084 | 79.17 | 55.42 |  | 134.59 | 4.9 |  | 2.2 |  |  |  |  | 27.54 | 0 | 12.32 | 0 | 0 | 0 | 0 | 39.86 |  |  |  |  | 0 | 174.45
7190 | 石驳 120m3 | 2900520 | 115.1 | 57.89 |  | 172.99 | 4.9 |  | 2.5 |  |  |  |  | 27.54 | 0 | 14 | 0 | 0 | 0 | 0 | 41.54 |  |  |  |  | 0 | 214.53
7191 | 石驳 210m3 | 4165560 | 165.3 | 83.14 |  | 248.44 | 6.3 |  | 4.8 |  |  |  |  | 35.41 | 0 | 26.88 | 0 | 0 | 0 | 0 | 62.29 |  |  |  |  | 0 | 310.73
7192 | 油轮 30t | 822024 | 32.62 | 23.33 |  | 55.95 | 5 |  | 1.8 |  |  |  |  | 28.1 | 0 | 10.08 | 0 | 0 | 0 | 0 | 38.18 |  |  |  |  | 0 | 94.13
7193 | 油轮 300t | 4920300 | 195.25 | 167.58 |  | 362.83 | 14.1 |  | 33.3 |  |  |  |  | 79.24 | 0 | 186.48 | 0 | 0 | 0 | 0 | 265.72 |  |  |  |  | 0 | 628.55
7194 | 工程维修船 59kW | 498708 | 19.79 | 16.49 |  | 36.28 | 7.9 |  | 6.7 |  |  |  |  | 44.4 | 0 | 37.52 | 0 | 0 | 0 | 0 | 81.92 |  |  |  |  | 0 | 118.2
7195 | 输砂趸船 800m3/h | 663012 | 26.31 | 22.36 |  | 48.67 | 7.3 |  | 39.8 |  |  |  |  | 41.03 | 0 | 222.88 | 0 | 0 | 0 | 0 | 263.91 |  |  |  |  | 0 | 312.58
7196 | 输砂趸船 1500m3/h | 933156 | 37.03 | 31.47 |  | 68.5 | 9.7 |  | 74.8 |  |  |  |  | 54.51 | 0 | 418.88 | 0 | 0 | 0 | 0 | 473.39 |  |  |  |  | 0 | 541.89
7197 | 甲板驳 (100-200)t | 760284 | 30.17 | 17.03 |  | 47.2 | 4.7 | [6 empty] | 26.41 | 0 | 0 | 0 | 0 | 0 | 0 | 26.41 |  |  |  |  | 0 | 73.61
7198 | 甲板驳 (300-500)t | 1169784 | 46.42 | 27.29 |  | 73.71 | 4.7 | [6 empty] | 26.41 | 0 | 0 | 0 | 0 | 0 | 0 | 26.41 |  |  |  |  | 0 | 100.12
7199 | 甲板驳 1000t | 1935612 | 76.81 | 43.53 |  | 120.34 | 6.8 |  | 1.4 |  |  |  |  | 38.22 | 0 | 7.84 | 0 | 0 | 0 | 0 | 46.06 |  |  |  |  | 0 | 166.4
7200 | 油驳 7.0t | 89712 | 3.56 | 2.77 |  | 6.33 | 2.7 |  | 0.7 |  |  |  |  | 15.17 | 0 | 3.92 | 0 | 0 | 0 | 0 | 19.09 |  |  |  |  | 0 | 25.42
7201 | 油驳 20t | 164556 | 6.53 | 5.09 |  | 11.62 | 2.7 |  | 1.6 |  |  |  |  | 15.17 | 0 | 8.96 | 0 | 0 | 0 | 0 | 24.13 |  |  |  |  | 0 | 35.75
7202 | 油驳 30t | 214452 | 8.51 | 6.63 |  | 15.14 | 2.7 |  | 1.9 |  |  |  |  | 15.17 | 0 | 10.64 | 0 | 0 | 0 | 0 | 25.81 |  |  |  |  | 0 | 40.95
7203 | 油驳 60t | 326844 | 12.97 | 10.84 |  | 23.81 | 3.9 |  | 2.7 |  |  |  |  | 21.92 | 0 | 15.12 | 0 | 0 | 0 | 0 | 37.04 |  |  |  |  | 0 | 60.85
7204 | 油驳 100t | 382032 | 15.16 | 11.61 |  | 26.77 | 3.9 |  | 3.5 |  |  |  |  | 21.92 | 0 | 19.6 | 0 | 0 | 0 | 0 | 41.52 |  |  |  |  | 0 | 68.29
7205 | 油驳 300t | 594216 | 23.58 | 16.51 |  | 40.09 | 6.3 |  | 5.3 |  |  |  |  | 35.41 | 0 | 29.68 | 0 | 0 | 0 | 0 | 65.09 |  |  |  |  | 0 | 105.18
7206 | 油驳 350t | 637056 | 25.28 | 16.85 |  | 42.13 | 6.3 |  | 6.2 |  |  |  |  | 35.41 | 0 | 34.72 | 0 | 0 | 0 | 0 | 70.13 |  |  |  |  | 0 | 112.26
7207 | 钢质趸船 35t | 133056 | 5.28 | 5.94 |  | 11.22 | 3.9 |  |  | 1.4 |  |  |  | 21.92 | 0 | 0 | 0.84 | 0 | 0 | 0 | 22.76 |  |  |  |  | 0 | 33.98
7208 | 钢质趸船 70t | 206136 | 8.18 | 8.77 |  | 16.95 | 3.9 |  |  | 1.7 |  |  |  | 21.92 | 0 | 0 | 1.02 | 0 | 0 | 0 | 22.94 |  |  |  |  | 0 | 39.89
7209 | 钢质趸船 350t | 378000 | 15 | 15.68 |  | 30.68 | 7.3 |  |  | 2.5 |  |  |  | 41.03 | 0 | 0 | 1.5 | 0 | 0 | 0 | 42.53 |  |  |  |  | 0 | 73.21
7210 | 钢质趸船 1000t | 778176 | 30.88 | 29.85 |  | 60.73 | 14.9 |  |  | 5.1 |  |  |  | 83.74 | 0 | 0 | 3.06 | 0 | 0 | 0 | 86.8 |  |  |  |  | 0 | 147.53
7211 | 木船 (20-30)t | 104832 | 4.16 | 6.97 |  | 11.13 | 2 | [6 empty] | 11.24 | 0 | 0 | 0 | 0 | 0 | 0 | 11.24 |  |  |  |  | 0 | 22.37
7212 | 潜水衣具 | 23940 | 0.95 | 0.48 |  | 1.43 | [7 empty] | 0 | 0 | 0 | 0 | 0 | 0 | 0 | 0 |  |  |  |  | 0 | 1.43
| 八、动力机械 | 0 |  |  |  | 0 | [7 empty] | 0 | 0 | 0 | 0 | 0 | 0 | 0 | 0 |  |  |  |  | 0 | 0
8001 | 工业锅炉 0.5t | 107856 | 4.28 | 2.78 | 0.71 | 7.77 | 1 | [6 empty] | 5.62 | 0 | 0 | 0 | 0 | 0 | 0 | 5.62 |  |  |  |  | 0 | 13.39
8002 | 工业锅炉 1.0t | 165816 | 6.58 | 3.88 | 0.96 | 11.42 | 2.4 | [6 empty] | 13.49 | 0 | 0 | 0 | 0 | 0 | 0 | 13.49 |  |  |  |  | 0 | 24.91
8003 | 工业锅炉 1.5t | 186984 | 7.42 | 4.6 | 1.17 | 13.19 | 2.4 | [6 empty] | 13.49 | 0 | 0 | 0 | 0 | 0 | 0 | 13.49 |  |  |  |  | 0 | 26.68
8004 | 工业锅炉 2.0t | 223776 | 8.88 | 5.5 | 1.41 | 15.79 | 2.4 | [6 empty] | 13.49 | 0 | 0 | 0 | 0 | 0 | 0 | 13.49 |  |  |  |  | 0 | 29.28
8005 | 工业锅炉 4.0t | 282996 | 11.23 | 7.29 | 1.85 | 20.37 | 2.4 | [6 empty] | 13.49 | 0 | 0 | 0 | 0 | 0 | 0 | 13.49 |  |  |  |  | 0 | 33.86
8006 | 工业锅炉 6.0t | 348768 | 13.84 | 8.99 | 2.34 | 25.17 | 3.4 | [6 empty] | 19.11 | 0 | 0 | 0 | 0 | 0 | 0 | 19.11 |  |  |  |  | 0 | 44.28
8007 | 工业锅炉 10.0t | 447552 | 17.76 | 13.1 | 3.28 | 34.14 | 3.4 | [6 empty] | 19.11 | 0 | 0 | 0 | 0 | 0 | 0 | 19.11 |  |  |  |  | 0 | 53.25
8008 | 空压机 电动移动式 0.6m3/min | 8064 | 0.32 | 0.89 | 0.1 | 1.31 | 1.3 |  |  | 4.2 |  |  |  | 7.31 | 0 | 0 | 2.52 | 0 | 0 | 0 | 9.83 |  |  |  |  | 0 | 11.14
8009 | 空压机 电动移动式 3.0m3/min | 38304 | 1.52 | 3.13 | 0.43 | 5.08 | 1.3 |  |  | 15.1 |  |  |  | 7.31 | 0 | 0 | 9.06 | 0 | 0 | 0 | 16.37 |  |  |  |  | 0 | 21.45
8010 | 空压机 电动移动式 6.0m3/min | 56448 | 2.24 | 4.59 | 0.67 | 7.5 | 1.3 |  |  | 30.2 |  |  |  | 7.31 | 0 | 0 | 18.12 | 0 | 0 | 0 | 25.43 |  |  |  |  | 0 | 32.93
8011 | 空压机 电动移动式 9.0m3/min | 85680 | 3.4 | 4.91 | 0.85 | 9.16 | 1.3 |  |  | 45.4 |  |  |  | 7.31 | 0 | 0 | 27.24 | 0 | 0 | 0 | 34.55 |  |  |  |  | 0 | 43.71
8012 | 空压机 油动移动式 3.0m3/min | 45360 | 1.8 | 3.51 | 0.58 | 5.89 | 1.3 |  | 4.9 |  |  |  |  | 7.31 | 0 | 27.44 | 0 | 0 | 0 | 0 | 34.75 |  |  |  |  | 0 | 40.64
8013 | 空压机 油动移动式 6.0m3/min | 100296 | 3.98 | 7.14 | 1.05 | 12.17 | 1.3 |  | 12 |  |  |  |  | 7.31 | 0 | 67.2 | 0 | 0 | 0 | 0 | 74.51 |  |  |  |  | 0 | 86.68
8014 | 空压机 油动移动式 9.0m3/min | 139356 | 5.53 | 8.83 | 1.39 | 15.75 | 2.4 |  | 17.1 |  |  |  |  | 13.49 | 0 | 95.76 | 0 | 0 | 0 | 0 | 109.25 |  |  |  |  | 0 | 125
8015 | 空压机 油动移动式 17m3/min | 299628 | 11.89 | 18.38 | 3.12 | 33.39 | 2.4 |  | 24.9 |  |  |  |  | 13.49 | 0 | 139.44 | 0 | 0 | 0 | 0 | 152.93 |  |  |  |  | 0 | 186.32
8016 | 空压机 油动移动式 20m3/min | 480816 | 19.08 | 25.65 | 5.01 | 49.74 | 2.4 |  | 38.9 |  |  |  |  | 13.49 | 0 | 217.84 | 0 | 0 | 0 | 0 | 231.33 |  |  |  |  | 0 | 281.07
8017 | 空压机 电动固定式 9.0m3/min | 73836 | 2.93 | 3.8 | 0.54 | 7.27 | 1.3 |  |  | 56.7 |  |  |  | 7.31 | 0 | 0 | 34.02 | 0 | 0 | 0 | 41.33 |  |  |  |  | 0 | 48.6
8018 | 空压机 电动固定式 15m3/min | 103068 | 4.09 | 4.79 | 0.75 | 9.63 | 1.3 |  |  | 71.8 |  |  |  | 7.31 | 0 | 0 | 43.08 | 0 | 0 | 0 | 50.39 |  |  |  |  | 0 | 60.02
8019 | 空压机 电动固定式 20m3/min | 149184 | 5.92 | 6.82 | 1.01 | 13.75 | 1.8 |  |  | 98.3 |  |  |  | 10.12 | 0 | 0 | 58.98 | 0 | 0 | 0 | 69.1 |  |  |  |  | 0 | 82.85
8020 | 空压机 电动固定式 40m3/min | 280476 | 11.13 | 13.62 | 2.33 | 27.08 | 1.8 |  |  | 189 |  |  |  | 10.12 | 0 | 0 | 113.4 | 0 | 0 | 0 | 123.52 |  |  |  |  | 0 | 150.6
8021 | 空压机 电动固定式 60m3/min | 330372 | 13.11 | 14.13 | 2.54 | 29.78 | 2.7 |  |  | 264.6 |  |  |  | 15.17 | 0 | 0 | 158.76 | 0 | 0 | 0 | 173.93 |  |  |  |  | 0 | 203.71
8022 | 空压机 电动固定式 93m3/min | 455112 | 18.06 | 19.46 | 3.5 | 41.02 | 2.7 |  |  | 378 |  |  |  | 15.17 | 0 | 0 | 226.8 | 0 | 0 | 0 | 241.97 |  |  |  |  | 0 | 282.99
8023 | 空压机 电动固定式 103m3/min | 505008 | 20.04 | 21.59 | 3.88 | 45.51 | 2.7 |  |  | 415.8 |  |  |  | 15.17 | 0 | 0 | 249.48 | 0 | 0 | 0 | 264.65 |  |  |  |  | 0 | 310.16
8024 | 空压机 油动固定式 12m3/min | 118440 | 4.7 | 7.66 | 1.1 | 13.46 | 2.4 |  | 18.9 |  |  |  |  | 13.49 | 0 | 105.84 | 0 | 0 | 0 | 0 | 119.33 |  |  |  |  | 0 | 132.79
8025 | 汽车发电机 移动式 15kW | 100296 | 3.98 | 11.43 | 1.32 | 16.73 | 1.3 | 3.7 | [5 empty] | 7.31 | 19.98 | 0 | 0 | 0 | 0 | 0 | 27.29 |  |  |  |  | 0 | 44.02
8026 | 汽车发电机 固动式 55kW | 91224 | 3.62 | 5.28 | 0.84 | 9.74 | 1.8 | 13.5 | [5 empty] | 10.12 | 72.9 | 0 | 0 | 0 | 0 | 0 | 83.02 |  |  |  |  | 0 | 92.76
8027 | 柴油发电机 移动式 20kW | 36288 | 1.44 | 3.08 | 0.5 | 5.02 | 1.8 |  | 4.9 |  |  |  |  | 10.12 | 0 | 27.44 | 0 | 0 | 0 | 0 | 37.56 |  |  |  |  | 0 | 42.58
8028 | 柴油发电机 移动式 30kW | 51660 | 2.05 | 4.36 | 0.59 | 7 | 1.8 |  | 7.4 |  |  |  |  | 10.12 | 0 | 41.44 | 0 | 0 | 0 | 0 | 51.56 |  |  |  |  | 0 | 58.56
8029 | 柴油发电机 移动式 40kW | 56700 | 2.25 | 5.33 | 0.79 | 8.37 | 1.8 |  | 9.8 |  |  |  |  | 10.12 | 0 | 54.88 | 0 | 0 | 0 | 0 | 65 |  |  |  |  | 0 | 73.37
8030 | 柴油发电机 移动式 50kW | 65268 | 2.59 | 5.53 | 0.89 | 9.01 | 1.8 |  | 11.5 |  |  |  |  | 10.12 | 0 | 64.4 | 0 | 0 | 0 | 0 | 74.52 |  |  |  |  | 0 | 83.53
8031 | 柴油发电机 移动式 60kW | 82152 | 3.26 | 6.74 | 1.02 | 11.02 | 2.4 |  | 13.8 |  |  |  |  | 13.49 | 0 | 77.28 | 0 | 0 | 0 | 0 | 90.77 |  |  |  |  | 0 | 101.79
8032 | 柴油发电机 移动式 85kW | 95508 | 3.79 | 7.51 | 1.14 | 12.44 | 2.4 |  | 18.6 |  |  |  |  | 13.49 | 0 | 104.16 | 0 | 0 | 0 | 0 | 117.65 |  |  |  |  | 0 | 130.09
8033 | 柴油发电机 固定式 160kW | 164556 | 6.53 | 9.7 | 1.72 | 17.95 | 3.9 |  | 33.7 |  |  |  |  | 21.92 | 0 | 188.72 | 0 | 0 | 0 | 0 | 210.64 |  |  |  |  | 0 | 228.59
8034 | 柴油发电机 固定式 200kW | 230328 | 9.14 | 11.7 | 1.9 | 22.74 | 3.9 |  | 37.4 |  |  |  |  | 21.92 | 0 | 209.44 | 0 | 0 | 0 | 0 | 231.36 |  |  |  |  | 0 | 254.1
8035 | 柴油发电机 固定式 250kW | 296100 | 11.75 | 12.85 | 2.35 | 26.95 | 3.9 |  | 46.8 |  |  |  |  | 21.92 | 0 | 262.08 | 0 | 0 | 0 | 0 | 284 |  |  |  |  | 0 | 310.95
8036 | 柴油发电机 固定式 400kW | 536004 | 21.27 | 23.24 | 4.48 | 48.99 | 5.6 |  | 66.8 |  |  |  |  | 31.47 | 0 | 374.08 | 0 | 0 | 0 | 0 | 405.55 |  |  |  |  | 0 | 454.54
8037 | 柴油发电机 固定式 440kW | 542304 | 21.52 | 27.04 | 4.73 | 53.29 | 5.6 |  | 73.5 |  |  |  |  | 31.47 | 0 | 411.6 | 0 | 0 | 0 | 0 | 443.07 |  |  |  |  | 0 | 496.36
8038 | 柴油发电机 固定式 480kW | 554904 | 22.02 | 27.43 | 5.25 | 54.7 | 5.6 |  | 80.2 |  |  |  |  | 31.47 | 0 | 449.12 | 0 | 0 | 0 | 0 | 480.59 |  |  |  |  | 0 | 535.29
8039 | 柴油发电机组 1000kW | 1302840 | 51.7 | 45.08 | 7.18 | 103.96 | 6.9 |  | 167.1 |  |  |  |  | 38.78 | 0 | 935.76 | 0 | 0 | 0 | 0 | 974.54 |  |  |  |  | 0 | 1078.5
| 九、其它机械 | 0 |  |  |  | 0 | [7 empty] | 0 | 0 | 0 | 0 | 0 | 0 | 0 | 0 |  |  |  |  | 0 | 0
9001 | 电力变压器 三相双线圈铝线 20kVA | 2016 | 0.08 | 0.01 |  | 0.09 | [7 empty] | 0 | 0 | 0 | 0 | 0 | 0 | 0 | 0 |  |  |  |  | 0 | 0.09
9002 | 电力变压器 三相双线圈铝线 30kVA | 2520 | 0.1 | 0.01 |  | 0.11 | [7 empty] | 0 | 0 | 0 | 0 | 0 | 0 | 0 | 0 |  |  |  |  | 0 | 0.11
9003 | 电力变压器 三相双线圈铝线 50kVA | 4032 | 0.16 | 0.01 |  | 0.17 | [7 empty] | 0 | 0 | 0 | 0 | 0 | 0 | 0 | 0 |  |  |  |  | 0 | 0.17
9004 | 电力变压器 三相双线圈铝线 100kVA | 5292 | 0.21 | 0.01 | 0.01 | 0.23 | 1 | [6 empty] | 5.62 | 0 | 0 | 0 | 0 | 0 | 0 | 5.62 |  |  |  |  | 0 | 5.85
9005 | 电力变压器 三相双线圈铝线 200kVA | 8316 | 0.33 | 0.02 | 0.01 | 0.36 | 1 | [6 empty] | 5.62 | 0 | 0 | 0 | 0 | 0 | 0 | 5.62 |  |  |  |  | 0 | 5.98
9006 | 电力变压器 三相双线圈铝线 315kVA | 9828 | 0.39 | 0.02 | 0.01 | 0.42 | 1 | [6 empty] | 5.62 | 0 | 0 | 0 | 0 | 0 | 0 | 5.62 |  |  |  |  | 0 | 6.04
9007 | 电力变压器 三相双线圈铝线 500kVA | 16380 | 0.65 | 0.04 | 0.01 | 0.7 | 1.5 | [6 empty] | 8.43 | 0 | 0 | 0 | 0 | 0 | 0 | 8.43 |  |  |  |  | 0 | 9.13
9008 | 电力变压器 三相双线圈铝线 1000kVA | 26712 | 1.06 | 0.06 | 0.02 | 1.14 | 1.5 | [6 empty] | 8.43 | 0 | 0 | 0 | 0 | 0 | 0 | 8.43 |  |  |  |  | 0 | 9.57
9009 | 电力变压器 三相双线圈铝线 2500kVA | 45864 | 1.82 | 0.11 | 0.03 | 1.96 | 2.4 | [6 empty] | 13.49 | 0 | 0 | 0 | 0 | 0 | 0 | 13.49 |  |  |  |  | 0 | 15.45
9010 | 电力变压器 三相双线圈铝线 4000kVA | 54684 | 2.17 | 0.13 | 0.04 | 2.34 | 2.4 | [6 empty] | 13.49 | 0 | 0 | 0 | 0 | 0 | 0 | 13.49 |  |  |  |  | 0 | 15.83
9011 | 电力变压器 三相双线圈铝线 6300kVA | 85932 | 3.41 | 0.2 | 0.06 | 3.67 | 2.4 | [6 empty] | 13.49 | 0 | 0 | 0 | 0 | 0 | 0 | 13.49 |  |  |  |  | 0 | 17.16
9012 | 电力变压器 三相双线圈铝线 10000kVA | 115416 | 4.58 | 0.27 | 0.08 | 4.93 | 2.4 | [6 empty] | 13.49 | 0 | 0 | 0 | 0 | 0 | 0 | 13.49 |  |  |  |  | 0 | 18.42
9013 | 电力变压器 三相双线圈铝线 20000kVA | 171864 | 6.82 | 0.4 | 0.12 | 7.34 | 2.4 | [6 empty] | 13.49 | 0 | 0 | 0 | 0 | 0 | 0 | 13.49 |  |  |  |  | 0 | 20.83
9014 | 电力变压器 三相双线圈铝线 31500kVA | 296100 | 11.75 | 0.7 | 0.21 | 12.66 | 2.4 | [6 empty] | 13.49 | 0 | 0 | 0 | 0 | 0 | 0 | 13.49 |  |  |  |  | 0 | 26.15
9015 | 电力变压器 三相三线圈铝线 6300kVA | 134820 | 5.35 | 0.32 | 0.1 | 5.77 | 2.4 | [6 empty] | 13.49 | 0 | 0 | 0 | 0 | 0 | 0 | 13.49 |  |  |  |  | 0 | 19.26
9016 | 电力变压器 三相三线圈铝线 10000kVA | 171864 | 6.82 | 0.4 | 0.12 | 7.34 | 2.4 | [6 empty] | 13.49 | 0 | 0 | 0 | 0 | 0 | 0 | 13.49 |  |  |  |  | 0 | 20.83
9017 | 电力变压器 三相三线圈铝线 20000kVA | 225036 | 8.93 | 0.53 | 0.16 | 9.62 | 2.4 | [6 empty] | 13.49 | 0 | 0 | 0 | 0 | 0 | 0 | 13.49 |  |  |  |  | 0 | 23.11
9018 | 电力变压器 三相三线圈铝线 31500kVA | 414540 | 16.45 | 0.97 | 0.29 | 17.71 | 2.4 | [6 empty] | 13.49 | 0 | 0 | 0 | 0 | 0 | 0 | 13.49 |  |  |  |  | 0 | 31.2
9019 | 电力变压器 220kV 三相 31500kVA | 458892 | 18.21 | 1.08 | 0.32 | 19.61 | 2.4 | [6 empty] | 13.49 | 0 | 0 | 0 | 0 | 0 | 0 | 13.49 |  |  |  |  | 0 | 33.1
9020 | 电力变压器 220kV 三相 50000kVA | 547848 | 21.74 | 1.29 | 0.39 | 23.42 | 2.4 | [6 empty] | 13.49 | 0 | 0 | 0 | 0 | 0 | 0 | 13.49 |  |  |  |  | 0 | 36.91
9021 | 离心水泵 单级 (5-20)kW | 4788 | 0.19 | 1.08 | 0.32 | 1.59 | 1.3 |  |  | 9.1 |  |  |  | 7.31 | 0 | 0 | 5.46 | 0 | 0 | 0 | 12.77 |  |  |  |  | 0 | 14.36
9022 | 离心水泵 单级 (5-20)kW | 7812 | 0.31 | 1.76 | 0.51 | 2.58 | 1.3 |  |  | 15.5 |  |  |  | 7.31 | 0 | 0 | 9.3 | 0 | 0 | 0 | 16.61 |  |  |  |  | 0 | 19.19
9023 | 离心水泵 单级 22kW | 10836 | 0.43 | 2.4 | 0.7 | 3.53 | 1.3 |  |  | 20.1 |  |  |  | 7.31 | 0 | 0 | 12.06 | 0 | 0 | 0 | 19.37 |  |  |  |  | 0 | 22.9
9024 | 离心水泵 单级 30kW | 16128 | 0.64 | 3.6 | 1.05 | 5.29 | 1.3 |  |  | 27.4 |  |  |  | 7.31 | 0 | 0 | 16.44 | 0 | 0 | 0 | 23.75 |  |  |  |  | 0 | 29.04
9025 | 离心水泵 单级 55kW | 27216 | 1.08 | 4.36 | 1.24 | 6.68 | 1.3 |  |  | 50.2 |  | 3.2 |  | 7.31 | 0 | 0 | 30.12 | 0 | 1.6 | 0 | 39.03 |  |  |  |  | 0 | 45.71
9026 | 离心水泵 单级 75kW | 34524 | 1.37 | 5.49 | 1.56 | 8.42 | 1.3 |  |  | 68.5 |  | 5.5 |  | 7.31 | 0 | 0 | 41.1 | 0 | 2.75 | 0 | 51.16 |  |  |  |  | 0 | 59.58
9027 | 离心水泵 单级双吸 20kW | 26964 | 1.07 | 4.37 | 1.23 | 6.67 | 1.3 |  |  | 19.3 |  |  |  | 7.31 | 0 | 0 | 11.58 | 0 | 0 | 0 | 18.89 |  |  |  |  | 0 | 25.56
9028 | 离心水泵 单级双吸 55kW | 35532 | 1.41 | 7.75 | 2.2 | 11.36 | 1.3 |  |  | 53.2 |  |  |  | 7.31 | 0 | 0 | 31.92 | 0 | 0 | 0 | 39.23 |  |  |  |  | 0 | 50.59
9029 | 离心水泵 单级双吸 100kW | 51660 | 2.05 | 11.16 | 2.94 | 16.15 | 1.3 |  |  | 96.7 |  |  |  | 7.31 | 0 | 0 | 58.02 | 0 | 0 | 0 | 65.33 |  |  |  |  | 0 | 81.48
9030 | 离心水泵 单级双吸 135kW | 77616 | 3.08 | 12.91 | 3.41 | 19.4 | 1.3 |  |  | 130.5 |  |  |  | 7.31 | 0 | 0 | 78.3 | 0 | 0 | 0 | 85.61 |  |  |  |  | 0 | 105.01
9031 | 离心水泵 多级 7.0kW | 9072 | 0.36 | 1.3 | 0.41 | 2.07 | 1.3 |  |  | 7 |  |  |  | 7.31 | 0 | 0 | 4.2 | 0 | 0 | 0 | 11.51 |  |  |  |  | 0 | 13.58
9032 | 离心水泵 多级 14kW | 13356 | 0.53 | 1.85 | 0.59 | 2.97 | 1.3 |  |  | 14 |  |  |  | 7.31 | 0 | 0 | 8.4 | 0 | 0 | 0 | 15.71 |  |  |  |  | 0 | 18.68
9033 | 离心水泵 多级 40kW | 63756 | 2.53 | 7.83 | 2.63 | 12.99 | 1.3 |  |  | 40 |  |  |  | 7.31 | 0 | 0 | 24 | 0 | 0 | 0 | 31.31 |  |  |  |  | 0 | 44.3
9034 | 离心水泵 多级 100kW | 115416 | 4.58 | 10.54 | 4.02 | 19.14 | 1.3 |  |  | 100.1 |  |  |  | 7.31 | 0 | 0 | 60.06 | 0 | 0 | 0 | 67.37 |  |  |  |  | 0 | 86.51
9035 | 离心水泵 多级 230kW | 148176 | 5.88 | 13.18 | 4.83 | 23.89 | 1.3 |  |  | 230.1 |  |  |  | 7.31 | 0 | 0 | 138.06 | 0 | 0 | 0 | 145.37 |  |  |  |  | 0 | 169.26
9036 | 离心水泵 多级 410kW | 174384 | 6.92 | 13.48 | 4.94 | 25.34 | 1.3 |  |  | 410.2 |  |  |  | 7.31 | 0 | 0 | 246.12 | 0 | 0 | 0 | 253.43 |  |  |  |  | 0 | 278.77
9037 | 汽油泵 (2.2-3.7)kW | 6300 | 0.25 | 0.96 | 0.23 | 1.44 | 1.3 | 1 | [5 empty] | 7.31 | 5.4 | 0 | 0 | 0 | 0 | 0 | 12.71 |  |  |  |  | 0 | 14.15
9038 | 潜水泵 2.2kW | 10080 | 0.4 | 1.99 | 0.66 | 3.05 | 1.3 |  |  | 1.9 |  |  |  | 7.31 | 0 | 0 | 1.14 | 0 | 0 | 0 | 8.45 |  |  |  |  | 0 | 11.5
9039 | 潜水泵 7.0kW | 15624 | 0.62 | 2.87 | 1.02 | 4.51 | 1.3 |  |  | 6 |  |  |  | 7.31 | 0 | 0 | 3.6 | 0 | 0 | 0 | 10.91 |  |  |  |  | 0 | 15.42
9040 | 潜水泵 34kW | 45360 | 1.8 | 5.07 | 2.2 | 9.07 | 1.3 |  |  | 29.2 |  |  |  | 7.31 | 0 | 0 | 17.52 | 0 | 0 | 0 | 24.83 |  |  |  |  | 0 | 33.9
9041 | 深井泵 14kW | 32256 | 1.28 | 2.37 | 1.01 | 4.66 | 1.3 |  |  | 12 |  |  |  | 7.31 | 0 | 0 | 7.2 | 0 | 0 | 0 | 14.51 |  |  |  |  | 0 | 19.17
9042 | 污水泵 4.0kW | 6804 | 0.27 | 1.84 | 0.78 | 2.89 | 1.3 |  |  | 3.9 |  |  |  | 7.31 | 0 | 0 | 2.34 | 0 | 0 | 0 | 9.65 |  |  |  |  | 0 | 12.54
9043 | 污水泵 7.5kW | 12096 | 0.48 | 2.61 | 0.95 | 4.04 | 1.3 |  |  | 7.5 |  |  |  | 7.31 | 0 | 0 | 4.5 | 0 | 0 | 0 | 11.81 |  |  |  |  | 0 | 15.85
9044 | 污水泵 22kW | 27720 | 1.1 | 4.45 | 1.2 | 6.75 | 1.3 |  |  | 21.3 |  |  |  | 7.31 | 0 | 0 | 12.78 | 0 | 0 | 0 | 20.09 |  |  |  |  | 0 | 26.84
9045 | 污水泵 55kW | 67032 | 2.66 | 6.72 | 1.61 | 10.99 | 1.3 |  |  | 53.2 |  |  |  | 7.31 | 0 | 0 | 31.92 | 0 | 0 | 0 | 39.23 |  |  |  |  | 0 | 50.22
9046 | 衬胶泵 17kW | 96768 | 3.84 | 6.32 | 2.53 | 12.69 | 1.3 |  |  | 16.4 |  |  |  | 7.31 | 0 | 0 | 9.84 | 0 | 0 | 0 | 17.15 |  |  |  |  | 0 | 29.84
9047 | 灰渣泵 75kW | 110628 | 4.39 | 7.21 | 2.89 | 14.49 | 1.3 |  |  | 72.5 |  |  |  | 7.31 | 0 | 0 | 43.5 | 0 | 0 | 0 | 50.81 |  |  |  |  | 0 | 65.3
9048 | 灰渣泵 115kW | 177660 | 7.05 | 11.6 | 4.64 | 23.29 | 1.3 |  |  | 111.1 |  |  |  | 7.31 | 0 | 0 | 66.66 | 0 | 0 | 0 | 73.97 |  |  |  |  | 0 | 97.26
9049 | 电磁试压泵 3.0kW | 6300 | 0.25 | 1.36 |  | 1.61 | 1.3 |  |  | 2.9 |  |  |  | 7.31 | 0 | 0 | 1.74 | 0 | 0 | 0 | 9.05 |  |  |  |  | 0 | 10.66
9050 | 耐酸泵 3.0kW | 7308 | 0.29 | 0.3 | 0.11 | 0.7 | 1.3 |  |  | 2.9 |  |  |  | 7.31 | 0 | 0 | 1.74 | 0 | 0 | 0 | 9.05 |  |  |  |  | 0 | 9.75
9051 | 电动油泵 ZB4-500 | 756 | 0.03 | 0.15 |  | 0.18 | 1.3 |  |  | 24.2 |  |  |  | 7.31 | 0 | 0 | 14.52 | 0 | 0 | 0 | 21.83 |  |  |  |  | 0 | 22.01
9052 | 叶式通风机 4.5kW | 9324 | 0.37 | 1.17 | 0.2 | 1.74 | 0.7 |  |  | 4 |  |  |  | 3.93 | 0 | 0 | 2.4 | 0 | 0 | 0 | 6.33 |  |  |  |  | 0 | 8.07
9053 | 叶式通风机 10kW | 13860 | 0.55 | 1.77 | 0.26 | 2.58 | 0.7 |  |  | 7.6 |  |  |  | 3.93 | 0 | 0 | 4.56 | 0 | 0 | 0 | 8.49 |  |  |  |  | 0 | 11.07
9054 | 叶式通风机 20kW | 21672 | 0.86 | 2.6 | 0.27 | 3.73 | 0.7 |  |  | 15.1 |  |  |  | 3.93 | 0 | 0 | 9.06 | 0 | 0 | 0 | 12.99 |  |  |  |  | 0 | 16.72
9055 | 叶式通风机 40kW | 37548 | 1.49 | 3.67 | 0.46 | 5.62 | 0.7 |  |  | 30.2 |  |  |  | 3.93 | 0 | 0 | 18.12 | 0 | 0 | 0 | 22.05 |  |  |  |  | 0 | 27.67
9056 | 叶式通风机 70kW | 68544 | 2.72 | 4.8 | 0.74 | 8.26 | 0.7 |  |  | 52.9 |  |  |  | 3.93 | 0 | 0 | 31.74 | 0 | 0 | 0 | 35.67 |  |  |  |  | 0 | 43.93
9057 | 离心通风机 4.5kW | 2772 | 0.11 | 0.69 | 0.04 | 0.84 | 0.7 |  |  | 3.4 |  |  |  | 3.93 | 0 | 0 | 2.04 | 0 | 0 | 0 | 5.97 |  |  |  |  | 0 | 6.81
9058 | 离心通风机 10kW | 8568 | 0.34 | 1.39 | 0.11 | 1.84 | 0.7 |  |  | 7.6 |  |  |  | 3.93 | 0 | 0 | 4.56 | 0 | 0 | 0 | 8.49 |  |  |  |  | 0 | 10.33
9059 | 离心通风机 28kW | 25704 | 1.02 | 2.86 | 0.32 | 4.2 | 0.7 |  |  | 21.2 |  |  |  | 3.93 | 0 | 0 | 12.72 | 0 | 0 | 0 | 16.65 |  |  |  |  | 0 | 20.85
9060 | 离心通风机 55kW | 39312 | 1.56 | 3.12 | 0.42 | 5.1 | 0.7 |  |  | 41.6 |  |  |  | 3.93 | 0 | 0 | 24.96 | 0 | 0 | 0 | 28.89 |  |  |  |  | 0 | 33.99
9061 | 离心通风机 75kW | 46116 | 1.83 | 3.53 | 0.49 | 5.85 | 0.7 |  |  | 56.7 |  |  |  | 3.93 | 0 | 0 | 34.02 | 0 | 0 | 0 | 37.95 |  |  |  |  | 0 | 43.8
9062 | 轴流通风机 7.5kW | 10836 | 0.43 | 0.65 | 0.08 | 1.16 | 0.7 |  |  | 5.7 |  |  |  | 3.93 | 0 | 0 | 3.42 | 0 | 0 | 0 | 7.35 |  |  |  |  | 0 | 8.51
9063 | 轴流通风机 14kW | 61740 | 2.45 | 3.77 | 0.58 | 6.8 | 0.7 |  |  | 10.6 |  |  |  | 3.93 | 0 | 0 | 6.36 | 0 | 0 | 0 | 10.29 |  |  |  |  | 0 | 17.09
9064 | 轴流通风机 28kW | 92232 | 3.66 | 6.08 | 0.94 | 10.68 | 0.7 |  |  | 21.2 |  |  |  | 3.93 | 0 | 0 | 12.72 | 0 | 0 | 0 | 16.65 |  |  |  |  | 0 | 27.33
9065 | 轴流通风机 37kW | 105336 | 4.18 | 6.95 | 1.11 | 12.24 | 0.7 |  |  | 28 |  |  |  | 3.93 | 0 | 0 | 16.8 | 0 | 0 | 0 | 20.73 |  |  |  |  | 0 | 32.97
9066 | 轴流通风机 55kW | 184212 | 7.31 | 10.97 | 1.53 | 19.81 | 0.7 |  |  | 41.6 |  |  |  | 3.93 | 0 | 0 | 24.96 | 0 | 0 | 0 | 28.89 |  |  |  |  | 0 | 48.7
9067 | 轴流通风机 2×55kW | 307188 | 12.19 | 14.26 | 2.32 | 28.77 | 1.3 |  |  | 67.3 |  |  |  | 7.31 | 0 | 0 | 40.38 | 0 | 0 | 0 | 47.69 |  |  |  |  | 0 | 76.46
9068 | 开启式活塞制冷压缩机 210F 制冷量16kW | 16884 | 0.67 | 0.98 | 0.17 | 1.82 | 2.4 |  |  | 8 |  |  |  | 13.49 | 0 | 0 | 4.8 | 0 | 0 | 0 | 18.29 |  |  |  |  | 0 | 20.11
9069 | 开启式活塞制冷压缩机 410F 制冷量33kW | 19404 | 0.77 | 1.13 | 0.2 | 2.1 | 2.4 |  |  | 15.9 |  |  |  | 13.49 | 0 | 0 | 9.54 | 0 | 0 | 0 | 23.03 |  |  |  |  | 0 | 25.13
9070 | 活塞制冷压缩机组 NJF11Z 制冷量 16kW | 35532 | 1.41 | 2.05 | 0.36 | 3.82 | 2.4 |  |  | 8 |  |  |  | 13.49 | 0 | 0 | 4.8 | 0 | 0 | 0 | 18.29 |  |  |  |  | 0 | 22.11
9071 | 活塞制冷压缩机组 NJF22Z 制冷量 33kW | 45612 | 1.81 | 2.64 | 0.46 | 4.91 | 2.4 |  |  | 15.9 |  |  |  | 13.49 | 0 | 0 | 9.54 | 0 | 0 | 0 | 23.03 |  |  |  |  | 0 | 27.94
9072 | 活塞式冷水机组 LSF30 制冷量27kW | 58464 | 2.32 | 3.39 | 0.6 | 6.31 | 2.4 |  |  | 8 |  |  |  | 13.49 | 0 | 0 | 4.8 | 0 | 0 | 0 | 18.29 |  |  |  |  | 0 | 24.6
9073 | 活塞式冷水机组 LSF60 制冷量55kW | 82908 | 3.29 | 4.8 | 0.84 | 8.93 | 2.4 |  |  | 15.9 |  |  |  | 13.49 | 0 | 0 | 9.54 | 0 | 0 | 0 | 23.03 |  |  |  |  | 0 | 31.96
9074 | 螺杆式压缩冷凝机组 NJLGF30Z 制冷量 60kW | 125244 | 4.97 | 7.24 | 1.27 | 13.48 | 2.4 |  |  | 21.7 |  |  |  | 13.49 | 0 | 0 | 13.02 | 0 | 0 | 0 | 26.51 |  |  |  |  | 0 | 39.99
9075 | 螺杆式压缩冷凝机组 NJLGF55Z 制冷量 130kW | 167076 | 6.63 | 9.67 | 1.7 | 18 | 2.4 |  |  | 39.8 |  |  |  | 13.49 | 0 | 0 | 23.88 | 0 | 0 | 0 | 37.37 |  |  |  |  | 0 | 55.37
9076 | 螺杆式冷凝贮液机组 NZLGF65G 制冷量 130kW | 210672 | 8.36 | 12.21 | 2.14 | 22.71 | 2.4 |  |  | 47 |  |  |  | 13.49 | 0 | 0 | 28.2 | 0 | 0 | 0 | 41.69 |  |  |  |  | 0 | 64.4
9077 | 螺杆式冷凝贮液机组 NZLGF100Z 制冷量 290kW | 319284 | 12.67 | 18.5 | 3.24 | 34.41 | 2.4 |  |  | 72.3 |  |  |  | 13.49 | 0 | 0 | 43.38 | 0 | 0 | 0 | 56.87 |  |  |  |  | 0 | 91.28
9078 | 螺杆式氨泵机组 ABLG30Z制冷量 65kW | 167076 | 6.63 | 9.67 | 1.7 | 18 | 2.4 |  |  | 21.7 |  |  |  | 13.49 | 0 | 0 | 13.02 | 0 | 0 | 0 | 26.51 |  |  |  |  | 0 | 44.51
9079 | 螺杆式氨泵机组 ABLG55Z制冷量 130kW | 248472 | 9.86 | 14.4 | 2.52 | 26.78 | 2.4 |  |  | 39.8 |  |  |  | 13.49 | 0 | 0 | 23.88 | 0 | 0 | 0 | 37.37 |  |  |  |  | 0 | 64.15
9080 | 螺杆式氨泵机组 ABLG100Z制冷量 280kW | 373716 | 14.83 | 21.65 | 3.8 | 40.28 | 2.4 |  |  | 72.3 |  |  |  | 13.49 | 0 | 0 | 43.38 | 0 | 0 | 0 | 56.87 |  |  |  |  | 0 | 97.15
9081 | 螺杆式制冷压缩机组 LG10A30Z制冷量65kW | 96516 | 3.83 | 5.58 | 0.98 | 10.39 | 2.4 |  |  | 21.7 |  |  |  | 13.49 | 0 | 0 | 13.02 | 0 | 0 | 0 | 26.51 |  |  |  |  | 0 | 36.9
9082 | 螺杆式制冷压缩机组 LG12.5A55Z制冷量140kW | 122976 | 4.88 | 7.13 | 1.25 | 13.26 | 2.4 |  |  | 39.8 |  |  |  | 13.49 | 0 | 0 | 23.88 | 0 | 0 | 0 | 37.37 |  |  |  |  | 0 | 50.63
9083 | 螺杆式制冷压缩机组 LG16A55Z制冷量160kW | 159516 | 6.33 | 9.24 | 1.62 | 17.19 | 2.4 |  |  | 72.3 |  |  |  | 13.49 | 0 | 0 | 43.38 | 0 | 0 | 0 | 56.87 |  |  |  |  | 0 | 74.06
9084 | 螺杆式制冷压缩机组 LG16A220Z制冷量580kW | 219240 | 8.7 | 12.71 | 2.23 | 23.64 | 2.4 |  |  | 159 |  |  |  | 13.49 | 0 | 0 | 95.4 | 0 | 0 | 0 | 108.89 |  |  |  |  | 0 | 132.53
9085 | 螺杆式制冷压缩机组 LG25A450Z制冷量1160kW | 860832 | 34.16 | 49.87 | 8.74 | 92.77 | 2.4 |  |  | 325.2 |  |  |  | 13.49 | 0 | 0 | 195.12 | 0 | 0 | 0 | 208.61 |  |  |  |  | 0 | 301.38
9086 | 螺杆式制冷压缩机组 LG16A150G制冷量290kW | 186732 | 7.41 | 10.82 | 1.9 | 20.13 | 2.4 |  |  | 108.4 |  |  |  | 13.49 | 0 | 0 | 65.04 | 0 | 0 | 0 | 78.53 |  |  |  |  | 0 | 98.66
9087 | 螺杆式制冷压缩机组 LG20A250G制冷量580kW | 220248 | 8.74 | 12.76 | 2.23 | 23.73 | 2.4 |  |  | 180.7 |  |  |  | 13.49 | 0 | 0 | 108.42 | 0 | 0 | 0 | 121.91 |  |  |  |  | 0 | 145.64
9088 | 螺杆式制冷压缩机组 LG31.5A800D2制冷量2330kW | 2233980 | 88.65 | 129.42 | 22.69 | 240.76 | 2.4 |  |  | 578.1 |  |  |  | 13.49 | 0 | 0 | 346.86 | 0 | 0 | 0 | 360.35 |  |  |  |  | 0 | 601.11
9089 | 螺杆式冷水机组LSLGF100 制冷量116kW | 169344 | 6.72 | 9.82 | 1.72 | 18.26 | 2.4 |  |  | 21.7 |  |  |  | 13.49 | 0 | 0 | 13.02 | 0 | 0 | 0 | 26.51 |  |  |  |  | 0 | 44.77
9090 | 螺杆式冷水机组LSLGF200 制冷量220kW | 242424 | 9.62 | 14.04 | 2.46 | 26.12 | 2.4 |  |  | 47 |  |  |  | 13.49 | 0 | 0 | 28.2 | 0 | 0 | 0 | 41.69 |  |  |  |  | 0 | 67.81
9091 | 螺杆式冷水机组LSLGF300 制冷量318kW | 282744 | 11.22 | 16.37 | 2.87 | 30.46 | 2.4 |  |  | 61.4 |  |  |  | 13.49 | 0 | 0 | 36.84 | 0 | 0 | 0 | 50.33 |  |  |  |  | 0 | 80.79
9092 | 螺杆式冷水机组LSLGF500 制冷量491kW | 374724 | 14.87 | 21.7 | 3.81 | 40.38 | 2.4 |  |  | 90.3 |  |  |  | 13.49 | 0 | 0 | 54.18 | 0 | 0 | 0 | 67.67 |  |  |  |  | 0 | 108.05
9093 | 螺杆式冷水机组LSLGF1000 制冷量983kW | 557424 | 22.12 | 32.3 | 5.66 | 60.08 | 2.4 |  |  | 180.7 |  |  |  | 13.49 | 0 | 0 | 108.42 | 0 | 0 | 0 | 121.91 |  |  |  |  | 0 | 181.99
9094 | 螺杆式冷水机组LSLGF2000制冷量1840kW | 1329552 | 52.76 | 77.03 | 13.5 | 143.29 | 2.4 |  |  | 361.5 |  |  |  | 13.49 | 0 | 0 | 216.9 | 0 | 0 | 0 | 230.39 |  |  |  |  | 0 | 373.68
9095 | 立式冷凝器 LN80 | 63756 | 2.53 | 1.6 | 0.06 | 4.19 | [7 empty] | 0 | 0 | 0 | 0 | 0 | 0 | 0 | 0 |  |  |  |  | 0 | 4.19
9096 | 立式冷凝器 LN125 | 96768 | 3.84 | 2.43 | 0.08 | 6.35 | [7 empty] | 0 | 0 | 0 | 0 | 0 | 0 | 0 | 0 |  |  |  |  | 0 | 6.35
9097 | 立式冷凝器 LN250 | 204120 | 8.1 | 5.13 | 0.18 | 13.41 | [7 empty] | 0 | 0 | 0 | 0 | 0 | 0 | 0 | 0 |  |  |  |  | 0 | 13.41
9098 | 立式冷凝器 LN300 | 242424 | 9.62 | 6.1 | 0.21 | 15.93 | [7 empty] | 0 | 0 | 0 | 0 | 0 | 0 | 0 | 0 |  |  |  |  | 0 | 15.93
9099 | 卧式冷凝器 WN150 | 129024 | 5.12 | 3.24 | 0.11 | 8.47 | [7 empty] | 0 | 0 | 0 | 0 | 0 | 0 | 0 | 0 |  |  |  |  | 0 | 8.47
9100 | 卧式冷凝器 WN200 | 195804 | 7.77 | 4.92 | 0.17 | 12.86 | [7 empty] | 0 | 0 | 0 | 0 | 0 | 0 | 0 | 0 |  |  |  |  | 0 | 12.86
9101 | 卧式冷凝器 WN280 | 273672 | 10.86 | 6.88 | 0.24 | 17.98 | [7 empty] | 0 | 0 | 0 | 0 | 0 | 0 | 0 | 0 |  |  |  |  | 0 | 17.98
9102 | 卧式冷凝器 WN300 | 331632 | 13.16 | 8.34 | 0.29 | 21.79 | [7 empty] | 0 | 0 | 0 | 0 | 0 | 0 | 0 | 0 |  |  |  |  | 0 | 21.79
9103 | 卧式冷凝器 WN400 | 395892 | 15.71 | 9.95 | 0.35 | 26.01 | [7 empty] | 0 | 0 | 0 | 0 | 0 | 0 | 0 | 0 |  |  |  |  | 0 | 26.01
9104 | 氨油分离器 YF125-X | 10836 | 0.43 | 0.27 | 0.01 | 0.71 | [7 empty] | 0 | 0 | 0 | 0 | 0 | 0 | 0 | 0 |  |  |  |  | 0 | 0.71
9105 | 贮液器 3.3m3 | 66528 | 2.64 | 1.41 | 0.05 | 4.1 | [7 empty] | 0 | 0 | 0 | 0 | 0 | 0 | 0 | 0 |  |  |  |  | 0 | 4.1
9106 | 贮液器 4.4m3 | 76356 | 3.03 | 1.68 | 0.06 | 4.77 | [7 empty] | 0 | 0 | 0 | 0 | 0 | 0 | 0 | 0 |  |  |  |  | 0 | 4.77
9107 | 贮液器 5.0m3 | 79380 | 3.15 | 1.74 | 0.06 | 4.95 | [7 empty] | 0 | 0 | 0 | 0 | 0 | 0 | 0 | 0 |  |  |  |  | 0 | 4.95
9108 | 氨液分离器 AF-600 | 17388 | 0.69 | 0.53 | 0.02 | 1.24 | [7 empty] | 0 | 0 | 0 | 0 | 0 | 0 | 0 | 0 |  |  |  |  | 0 | 1.24
9109 | 氨液分离器 AF1000-1 | 29232 | 1.16 | 0.74 | 0.03 | 1.93 | [7 empty] | 0 | 0 | 0 | 0 | 0 | 0 | 0 | 0 |  |  |  |  | 0 | 1.93
9110 | 蒸发器 LZ-90 | 106848 | 4.24 | 3.3 | 1.09 | 8.63 | [7 empty] | 0 | 0 | 0 | 0 | 0 | 0 | 0 | 0 |  |  |  |  | 0 | 8.63
9111 | 蒸发器 LZ-320 | 360612 | 14.31 | 11.16 | 3.67 | 29.14 | [7 empty] | 0 | 0 | 0 | 0 | 0 | 0 | 0 | 0 |  |  |  |  | 0 | 29.14
9112 | 空气分离器 KF-20 | 3024 | 0.12 | 0.14 | 0.04 | 0.3 | [7 empty] | 0 | 0 | 0 | 0 | 0 | 0 | 0 | 0 |  |  |  |  | 0 | 0.3
9113 | 空气冷却器 KL760 | 105840 | 4.2 | 3.4 | 1.3 | 8.9 | [7 empty] | 0 | 0 | 0 | 0 | 0 | 0 | 0 | 0 |  |  |  |  | 0 | 8.9
9114 | 空气冷却器 GKL680 | 122724 | 4.87 | 4.16 | 1.66 | 10.69 | [7 empty] | 0 | 0 | 0 | 0 | 0 | 0 | 0 | 0 |  |  |  |  | 0 | 10.69
9115 | 空气冷却器 GKL1000 | 193032 | 7.66 | 6.51 | 2.45 | 16.62 | [7 empty] | 0 | 0 | 0 | 0 | 0 | 0 | 0 | 0 |  |  |  |  | 0 | 16.62
9116 | 空气冷却器 GKL1250 | 263088 | 10.44 | 8.88 | 3.13 | 22.45 | [7 empty] | 0 | 0 | 0 | 0 | 0 | 0 | 0 | 0 |  |  |  |  | 0 | 22.45
9117 | 片冰机 PBL15/24 | 286272 | 11.36 | 8 | 2 | 21.36 | 2.4 |  |  | 8.7 |  |  |  | 13.49 | 0 | 0 | 5.22 | 0 | 0 | 0 | 18.71 |  |  |  |  | 0 | 40.07
9118 | 片冰机 30t | 699804 | 27.77 | 15.23 | 3.83 | 46.83 | 2.4 |  |  | 15.9 |  |  |  | 13.49 | 0 | 0 | 9.54 | 0 | 0 | 0 | 23.03 |  |  |  |  | 0 | 69.86
9119 | 玻璃钢冷却塔 NBL500 | 136080 | 5.4 | 4.37 | 1.59 | 11.36 | 2.4 |  |  | 21.7 |  |  |  | 13.49 | 0 | 0 | 13.02 | 0 | 0 | 0 | 26.51 |  |  |  |  | 0 | 37.87
9120 | 贮冰称量装置 300kg | 45612 | 1.81 | 1.15 | 0.47 | 3.43 |  |  |  | 24.6 |  |  |  | 0 | 0 | 0 | 14.76 | 0 | 0 | 0 | 14.76 |  |  |  |  | 0 | 18.19
9121 | 冰库 30t | 1067976 | 42.38 | 59.33 | 10.6 | 112.31 | 5.3 |  |  | 14.5 |  |  |  | 29.79 | 0 | 0 | 8.7 | 0 | 0 | 0 | 38.49 |  |  |  |  | 0 | 150.8
9122 | 冰库 60t | 1754424 | 69.62 | 97.46 | 17.4 | 184.48 | 8 |  |  | 24.6 |  |  |  | 44.96 | 0 | 0 | 14.76 | 0 | 0 | 0 | 59.72 |  |  |  |  | 0 | 244.2
9123 | 电焊机 (直流)9.6kW | 11340 | 0.45 | 0.3 | 0.08 | 0.83 |  |  |  | 9.6 |  |  |  | 0 | 0 | 0 | 5.76 | 0 | 0 | 0 | 5.76 |  |  |  |  | 0 | 6.59
9124 | 电焊机 (直流)20kW | 23688 | 0.94 | 0.6 | 0.17 | 1.71 |  |  |  | 20 |  |  |  | 0 | 0 | 0 | 12 | 0 | 0 | 0 | 12 |  |  |  |  | 0 | 13.71
9125 | 电焊机 (直流)30kW | 25956 | 1.03 | 0.68 | 0.19 | 1.9 |  |  |  | 30 |  |  |  | 0 | 0 | 0 | 18 | 0 | 0 | 0 | 18 |  |  |  |  | 0 | 19.9
9126 | 点焊机 (交流)25kVA | 8316 | 0.33 | 0.3 | 0.09 | 0.72 |  |  |  | 14.5 |  |  |  | 0 | 0 | 0 | 8.7 | 0 | 0 | 0 | 8.7 |  |  |  |  | 0 | 9.42
9127 | 点焊机 (交流)50kVA | 13608 | 0.54 | 0.51 | 0.16 | 1.21 |  |  |  | 36.1 |  |  |  | 0 | 0 | 0 | 21.66 | 0 | 0 | 0 | 21.66 |  |  |  |  | 0 | 22.87
9128 | 点焊机 (交流)20kVA | 9576 | 0.38 | 0.91 | 0.18 | 1.47 | 1.3 |  |  | 12.2 |  |  |  | 7.31 | 0 | 0 | 7.32 | 0 | 0 | 0 | 14.63 |  |  |  |  | 0 | 16.1
9129 | 点焊机 (交流)30kVA | 18900 | 0.75 | 1.83 | 0.37 | 2.95 | 1.3 |  |  | 18.3 |  |  |  | 7.31 | 0 | 0 | 10.98 | 0 | 0 | 0 | 18.29 |  |  |  |  | 0 | 21.24
9130 | 点焊机 (交流)75kVA | 41076 | 1.63 | 2.91 | 0.67 | 5.21 | 1.3 |  |  | 45.9 |  |  |  | 7.31 | 0 | 0 | 27.54 | 0 | 0 | 0 | 34.85 |  |  |  |  | 0 | 40.06
9131 | 点焊机 (交流)150kVA | 50148 | 1.99 | 3.43 | 0.82 | 6.24 | 1.3 |  |  | 80.1 |  |  |  | 7.31 | 0 | 0 | 48.06 | 0 | 0 | 0 | 55.37 |  |  |  |  | 0 | 61.61
9132 | 点焊机 (交流)300kVA | 50904 | 2.02 | 3.97 | 0.93 | 6.92 | 1.3 |  |  | 86.7 |  |  |  | 7.31 | 0 | 0 | 52.02 | 0 | 0 | 0 | 59.33 |  |  |  |  | 0 | 66.25
9133 | 点焊机 (交流)1000kVA | 91224 | 3.62 | 7.08 | 1.66 | 12.36 | 1.3 |  |  | 289.1 |  |  |  | 7.31 | 0 | 0 | 173.46 | 0 | 0 | 0 | 180.77 |  |  |  |  | 0 | 193.13
9134 | 对焊机 (电阻型)75kVA | 23688 | 0.94 | 2.22 | 0.45 | 3.61 | 1.3 |  |  | 36.7 |  |  |  | 7.31 | 0 | 0 | 22.02 | 0 | 0 | 0 | 29.33 |  |  |  |  | 0 | 32.94
9135 | 对焊机 (电阻型)150kVA | 34020 | 1.35 | 3.2 | 0.65 | 5.2 | 1.3 |  |  | 80.1 |  |  |  | 7.31 | 0 | 0 | 48.06 | 0 | 0 | 0 | 55.37 |  |  |  |  | 0 | 60.57
9136 | 对焊机 (电弧型)150kVA | 42588 | 1.69 | 2.56 | 0.76 | 5.01 | 1.3 |  |  | 80.1 | 8.1 |  |  | 7.31 | 0 | 0 | 48.06 | 0.81 | 0 | 0 | 56.18 |  |  |  |  | 0 | 61.19
9137 | 对焊机 (电弧型)300kVA | 47376 | 1.88 | 3.06 | 0.91 | 5.85 | 1.3 |  |  | 146.8 | 15.8 |  |  | 7.31 | 0 | 0 | 88.08 | 1.58 | 0 | 0 | 96.97 |  |  |  |  | 0 | 102.82
9138 | 自动电焊机 (等速)MZ1~1000 | 65772 | 2.61 | 1.83 | 0.32 | 4.76 |  |  |  | 30.7 |  |  |  | 0 | 0 | 0 | 18.42 | 0 | 0 | 0 | 18.42 |  |  |  |  | 0 | 23.18
9139 | 自动电焊机 (等速)MZ2~1500 | 85932 | 3.41 | 2.51 | 0.46 | 6.38 |  |  |  | 36.8 |  |  |  | 0 | 0 | 0 | 22.08 | 0 | 0 | 0 | 22.08 |  |  |  |  | 0 | 28.46
9140 | 自动电焊机 (变速)MZ~1000 | 71820 | 2.85 | 2.1 | 0.39 | 5.34 |  |  |  | 46 |  |  |  | 0 | 0 | 0 | 27.6 | 0 | 0 | 0 | 27.6 |  |  |  |  | 0 | 32.94
9141 | 半自动电焊机MB~500 | 33516 | 1.33 | 0.95 | 0.15 | 2.43 |  |  |  | 20 |  |  |  | 0 | 0 | 0 | 12 | 0 | 0 | 0 | 12 |  |  |  |  | 0 | 14.43
9142 | 气割枪 ACM~2 | 1512 | 0.06 | 0.11 |  | 0.17 | 1.3 | [6 empty] | 7.31 | 0 | 0 | 0 | 0 | 0 | 0 | 7.31 |  |  |  |  | 0 | 7.48
9143 | 钢筋弯曲机 ∮6~40 | 13356 | 0.53 | 1.45 | 0.24 | 2.22 | 1.3 |  |  | 6 |  |  |  | 7.31 | 0 | 0 | 3.6 | 0 | 0 | 0 | 10.91 |  |  |  |  | 0 | 13.13
9144 | 钢筋切断机 7.0kW | 18900 | 0.75 | 1.13 | 0.18 | 2.06 | 1.3 |  |  | 6 |  |  |  | 7.31 | 0 | 0 | 3.6 | 0 | 0 | 0 | 10.91 |  |  |  |  | 0 | 12.97
9145 | 钢筋切断机 10kW | 22428 | 0.89 | 1.32 | 0.22 | 2.43 | 1.3 |  |  | 8.6 |  |  |  | 7.31 | 0 | 0 | 5.16 | 0 | 0 | 0 | 12.47 |  |  |  |  | 0 | 14.9
9146 | 钢筋切断机 20kW | 29736 | 1.18 | 1.71 | 0.28 | 3.17 | 1.3 |  |  | 17.2 |  |  |  | 7.31 | 0 | 0 | 10.32 | 0 | 0 | 0 | 17.63 |  |  |  |  | 0 | 20.8
9147 | 钢筋调直机 4~14kW | 40320 | 1.6 | 2.69 | 0.44 | 4.73 | 1.3 |  |  | 7.2 |  |  |  | 7.31 | 0 | 0 | 4.32 | 0 | 0 | 0 | 11.63 |  |  |  |  | 0 | 16.36
9148 | 型钢剪断机 13kW | 217980 | 8.65 | 4.89 | 1.33 | 14.87 | 1.3 |  |  | 10.1 |  |  |  | 7.31 | 0 | 0 | 6.06 | 0 | 0 | 0 | 13.37 |  |  |  |  | 0 | 28.24
9149 | 弯管机 7.0kW | 130284 | 5.17 | 1.77 | 0.12 | 7.06 | 1.3 |  |  | 5.5 |  |  |  | 7.31 | 0 | 0 | 3.3 | 0 | 0 | 0 | 10.61 |  |  |  |  | 0 | 17.67
9150 | 型材弯曲机 | 29736 | 1.18 | 2.94 | 0.47 | 4.59 | 1.3 |  |  | 7.8 |  |  |  | 7.31 | 0 | 0 | 4.68 | 0 | 0 | 0 | 11.99 |  |  |  |  | 0 | 16.58
9151 | 钢模板调平机 GMTP-81A | 29232 | 1.16 | 0.93 | 0.04 | 2.13 | 2.4 |  |  | 18 |  |  |  | 13.49 | 0 | 0 | 10.8 | 0 | 0 | 0 | 24.29 |  |  |  |  | 0 | 26.42
9152 | 卷板机 2.25×1000mm | 61236 | 2.43 | 0.64 | 0.07 | 3.14 | 2.4 |  |  | 3.1 |  |  |  | 13.49 | 0 | 0 | 1.86 | 0 | 0 | 0 | 15.35 |  |  |  |  | 0 | 18.49
9153 | 卷板机 20×2000mm | 236880 | 9.4 | 1.72 | 0.16 | 11.28 | 2.4 |  |  | 16.7 |  |  |  | 13.49 | 0 | 0 | 10.02 | 0 | 0 | 0 | 23.51 |  |  |  |  | 0 | 34.79
9154 | 卷板机 30×3000mm | 1790712 | 71.06 | 12.99 | 1.17 | 85.22 | 2.4 |  |  | 22.2 |  |  |  | 13.49 | 0 | 0 | 13.32 | 0 | 0 | 0 | 26.81 |  |  |  |  | 0 | 112.03
9155 | 卷板机 22×3500mm | 1835568 | 72.84 | 13.31 | 1.2 | 87.35 | 2.4 |  |  | 22.22 |  |  |  | 13.49 | 0 | 0 | 13.33 | 0 | 0 | 0 | 26.82 |  |  |  |  | 0 | 114.17
9156 | 卷板机 22×4000mm | 2052792 | 81.46 | 14.88 | 1.35 | 97.69 | 2.4 |  |  | 25 |  |  |  | 13.49 | 0 | 0 | 15 | 0 | 0 | 0 | 28.49 |  |  |  |  | 0 | 126.18
9157 | 卷板机 40×3000mm | 2621808 | 104.04 | 19.01 | 1.72 | 124.77 | 2.4 |  |  | 30 |  |  |  | 13.49 | 0 | 0 | 18 | 0 | 0 | 0 | 31.49 |  |  |  |  | 0 | 156.26
9158 | 卷板机 50×3000mm | 2763684 | 109.67 | 20.04 | 1.81 | 131.52 | 2.4 |  |  | 36.1 |  |  |  | 13.49 | 0 | 0 | 21.66 | 0 | 0 | 0 | 35.15 |  |  |  |  | 0 | 166.67
9159 | 卷板机 60×3000mm | 3233412 | 128.31 | 23.44 | 2.12 | 153.87 | 2.4 |  |  | 50 |  |  |  | 13.49 | 0 | 0 | 30 | 0 | 0 | 0 | 43.49 |  |  |  |  | 0 | 197.36
9160 | 卷板机 70×3000mm | 3979584 | 157.92 | 28.85 | 2.61 | 189.38 | 2.4 |  |  | 58.4 |  |  |  | 13.49 | 0 | 0 | 35.04 | 0 | 0 | 0 | 48.53 |  |  |  |  | 0 | 237.91
9161 | 剪板机 6.3×2000mm | 81648 | 3.24 | 2.58 | 0.1 | 5.92 | 2.4 |  |  | 8 |  |  |  | 13.49 | 0 | 0 | 4.8 | 0 | 0 | 0 | 18.29 |  |  |  |  | 0 | 24.21
9162 | 刨边机 9.0mm | 642852 | 25.51 | 8.55 | 0.72 | 34.78 | 1.3 |  |  | 43.8 |  |  |  | 7.31 | 0 | 0 | 26.28 | 0 | 0 | 0 | 33.59 |  |  |  |  | 0 | 68.37
9163 | 刨边机 12mm | 761292 | 30.21 | 10.12 | 0.78 | 41.11 | 1.3 |  |  | 73.4 |  |  |  | 7.31 | 0 | 0 | 44.04 | 0 | 0 | 0 | 51.35 |  |  |  |  | 0 | 92.46
9164 | 铆钉枪 SHD66-3 | 1764 | 0.07 |  |  | 0.07 |  |  |  |  | 62.1 |  |  | 0 | 0 | 0 | 0 | 6.21 | 0 | 0 | 6.21 |  |  |  |  | 0 | 6.28
9165 | 空气锤 45kg | 22176 | 0.88 | 1.64 | 0.09 | 2.61 | 2.4 |  |  | 3 |  |  |  | 13.49 | 0 | 0 | 1.8 | 0 | 0 | 0 | 15.29 |  |  |  |  | 0 | 17.9
9166 | 空气锤 75kg | 65268 | 2.59 | 3.56 | 0.2 | 6.35 | 2.4 |  |  | 5 |  |  |  | 13.49 | 0 | 0 | 3 | 0 | 0 | 0 | 16.49 |  |  |  |  | 0 | 22.84
9167 | 空气锤 150kg | 100800 | 4 | 4.59 | 0.27 | 8.86 | 2.4 |  |  | 8.7 |  |  |  | 13.49 | 0 | 0 | 5.22 | 0 | 0 | 0 | 18.71 |  |  |  |  | 0 | 27.57
9168 | 空气锤 560kg | 227808 | 9.04 | 9.61 | 0.48 | 19.13 | 2.4 |  |  | 26.7 |  |  |  | 13.49 | 0 | 0 | 16.02 | 0 | 0 | 0 | 29.51 |  |  |  |  | 0 | 48.64
9169 | 普通车床 ∮250~400 | 127764 | 5.07 | 4.77 | 0.04 | 9.88 | 1.3 |  |  | 4 |  |  |  | 7.31 | 0 | 0 | 2.4 | 0 | 0 | 0 | 9.71 |  |  |  |  | 0 | 19.59
9170 | 普通车床 ∮400~600 | 148176 | 5.88 | 4.91 | 0.05 | 10.84 | 1.3 |  |  | 8 |  |  |  | 7.31 | 0 | 0 | 4.8 | 0 | 0 | 0 | 12.11 |  |  |  |  | 0 | 22.95
9171 | 普通车床 ∮600~800 | 236880 | 9.4 | 5.15 | 0.07 | 14.62 | 1.3 |  |  | 12 |  |  |  | 7.31 | 0 | 0 | 7.2 | 0 | 0 | 0 | 14.51 |  |  |  |  | 0 | 29.13
9172 | 普通车床 ∮800~1000 | 410004 | 16.27 | 8.72 | 0.11 | 25.1 | 2.4 |  |  | 16 |  |  |  | 13.49 | 0 | 0 | 9.6 | 0 | 0 | 0 | 23.09 |  |  |  |  | 0 | 48.19
9173 | 单柱立式车床 ∮750~1250 | 377244 | 14.97 | 10.18 | 0.1 | 25.25 | 2.4 |  |  | 14.7 |  |  |  | 13.49 | 0 | 0 | 8.82 | 0 | 0 | 0 | 22.31 |  |  |  |  | 0 | 47.56
9174 | 单柱立式车床 ∮1250~1600 | 532980 | 21.15 | 14.24 | 0.16 | 35.55 | 2.4 |  |  | 24.7 |  |  |  | 13.49 | 0 | 0 | 14.82 | 0 | 0 | 0 | 28.31 |  |  |  |  | 0 | 63.86
9175 | 单柱立式车床 ∮1600~2000 | 719208 | 28.54 | 18.29 | 0.2 | 47.03 | 2.4 |  |  | 46.7 |  |  |  | 13.49 | 0 | 0 | 28.02 | 0 | 0 | 0 | 41.51 |  |  |  |  | 0 | 88.54
9176 | 双柱立式车床 ∮2400~3150 | 795312 | 31.56 | 17.19 | 0.2 | 48.95 | 2.4 |  |  | 93.4 |  |  |  | 13.49 | 0 | 0 | 56.04 | 0 | 0 | 0 | 69.53 |  |  |  |  | 0 | 118.48
9177 | 双柱立式车床 ∮3150~4000 | 1040508 | 41.29 | 22.5 | 0.27 | 64.06 | 2.4 |  |  | 103.4 |  |  |  | 13.49 | 0 | 0 | 62.04 | 0 | 0 | 0 | 75.53 |  |  |  |  | 0 | 139.59
9178 | 落地车床 ∮1500~2000 | 736092 | 29.21 | 16.85 | 0.22 | 46.28 | 2.4 |  |  | 6.7 |  |  |  | 13.49 | 0 | 0 | 4.02 | 0 | 0 | 0 | 17.51 |  |  |  |  | 0 | 63.79
9179 | 摇臂钻床 ∮20~35 | 78624 | 3.12 | 1.9 | 0.02 | 5.04 | 1.3 |  |  | 2.9 |  |  |  | 7.31 | 0 | 0 | 1.74 | 0 | 0 | 0 | 9.05 |  |  |  |  | 0 | 14.09
9180 | 摇臂钻床 ∮35~50 | 112140 | 4.45 | 2.71 | 0.03 | 7.19 | 1.3 |  |  | 4.7 |  |  |  | 7.31 | 0 | 0 | 2.82 | 0 | 0 | 0 | 10.13 |  |  |  |  | 0 | 17.32
9181 | 立式钻床 ∮13 | 10836 | 0.43 | 0.66 |  | 1.09 | 1.3 |  |  | 2 |  |  |  | 7.31 | 0 | 0 | 1.2 | 0 | 0 | 0 | 8.51 |  |  |  |  | 0 | 9.6
9182 | 立式钻床 ∮25 | 52416 | 2.08 | 1.54 | 0.01 | 3.63 | 1.3 |  |  | 3 |  |  |  | 7.31 | 0 | 0 | 1.8 | 0 | 0 | 0 | 9.11 |  |  |  |  | 0 | 12.74
9183 | 卧式镗床 ∮60~90 | 228060 | 9.05 | 5.92 | 0.12 | 15.09 | 1.3 |  |  | 11.2 |  |  |  | 7.31 | 0 | 0 | 6.72 | 0 | 0 | 0 | 14.03 |  |  |  |  | 0 | 29.12
9184 | 卧式镗床 ∮90~125 | 615888 | 24.44 | 15.98 | 0.31 | 40.73 | 1.3 |  |  | 12.7 |  |  |  | 7.31 | 0 | 0 | 7.62 | 0 | 0 | 0 | 14.93 |  |  |  |  | 0 | 55.66
9185 | 落地镗床 TX6211 | 685188 | 27.19 | 39.76 | 0.25 | 67.2 | 1.3 |  |  | 9.1 |  |  |  | 7.31 | 0 | 0 | 5.46 | 0 | 0 | 0 | 12.77 |  |  |  |  | 0 | 79.97
9186 | 外圆磨床 M1420E | 112644 | 4.47 | 2.46 | 0.04 | 6.97 | 1.3 |  |  | 4.1 |  |  |  | 7.31 | 0 | 0 | 2.46 | 0 | 0 | 0 | 9.77 |  |  |  |  | 0 | 16.74
9187 | 内圆磨床 M215A | 117180 | 4.65 | 2.56 | 0.04 | 7.25 | 1.3 |  |  | 5.5 |  |  |  | 7.31 | 0 | 0 | 3.3 | 0 | 0 | 0 | 10.61 |  |  |  |  | 0 | 17.86
9188 | 万能工具磨床 MQ6025A | 68544 | 2.72 | 1.49 | 0.02 | 4.23 | 1.3 |  |  | 1 |  |  |  | 7.31 | 0 | 0 | 0.6 | 0 | 0 | 0 | 7.91 |  |  |  |  | 0 | 12.14
9189 | 曲轴磨床 MQ8240 | 169344 | 6.72 | 3.69 | 0.06 | 10.47 | 1.3 |  |  | 7.6 |  |  |  | 7.31 | 0 | 0 | 4.56 | 0 | 0 | 0 | 11.87 |  |  |  |  | 0 | 22.34
9190 | 万能外圆磨床 ME1450 | 298620 | 11.85 | 6.51 | 0.11 | 18.47 | 1.3 |  |  | 11.9 |  |  |  | 7.31 | 0 | 0 | 7.14 | 0 | 0 | 0 | 14.45 |  |  |  |  | 0 | 32.92
9191 | 珩磨机 M4214 | 71568 | 2.84 | 1.09 | 0.02 | 3.95 | 1.3 |  |  | 2.2 |  |  |  | 7.31 | 0 | 0 | 1.32 | 0 | 0 | 0 | 8.63 |  |  |  |  | 0 | 12.58
9192 | 平面磨床 M7132H | 151200 | 6 | 2.31 | 0.04 | 8.35 | 1.3 |  |  | 6.7 |  |  |  | 7.31 | 0 | 0 | 4.02 | 0 | 0 | 0 | 11.33 |  |  |  |  | 0 | 19.68
9193 | 铣齿机 | 91224 | 3.62 | 4.73 | 0.24 | 8.59 | 1.3 |  |  | 6 |  |  |  | 7.31 | 0 | 0 | 3.6 | 0 | 0 | 0 | 10.91 |  |  |  |  | 0 | 19.5
9194 | 滚齿机 YG3612A | 205128 | 8.14 | 8.87 | 0.05 | 17.06 | 1.3 |  |  | 0.6 |  |  |  | 7.31 | 0 | 0 | 0.36 | 0 | 0 | 0 | 7.67 |  |  |  |  | 0 | 24.73
9195 | 插齿机 | 135324 | 5.37 | 5.85 | 0.38 | 11.6 | 1.3 |  |  | 3.4 |  |  |  | 7.31 | 0 | 0 | 2.04 | 0 | 0 | 0 | 9.35 |  |  |  |  | 0 | 20.95
9196 | 铣床 X5025 | 147168 | 5.84 | 6.36 | 0.37 | 12.57 | 1.3 |  |  | 3 |  |  |  | 7.31 | 0 | 0 | 1.8 | 0 | 0 | 0 | 9.11 |  |  |  |  | 0 | 21.68
9197 | 铣床 XQ2011/3M | 1225980 | 48.65 | 53.01 | 3.12 | 104.78 | 1.3 |  |  | 26.7 |  |  |  | 7.31 | 0 | 0 | 16.02 | 0 | 0 | 0 | 23.33 |  |  |  |  | 0 | 128.11
9198 | 牛头刨床 B=650mm | 56952 | 2.26 | 2.09 | 0.15 | 4.5 | 1.3 |  |  | 2.3 |  |  |  | 7.31 | 0 | 0 | 1.38 | 0 | 0 | 0 | 8.69 |  |  |  |  | 0 | 13.19
9199 | 插床 B5032 | 116424 | 4.62 | 5.03 | 0.3 | 9.95 | 1.3 |  |  | 3 |  |  |  | 7.31 | 0 | 0 | 1.8 | 0 | 0 | 0 | 9.11 |  |  |  |  | 0 | 19.06
9200 | 弓锯床 G7116 | 10332 | 0.41 | 0.44 | 0.03 | 0.88 | 1.3 |  |  | 0.3 |  |  |  | 7.31 | 0 | 0 | 0.18 | 0 | 0 | 0 | 7.49 |  |  |  |  | 0 | 8.37
9201 | 木工加工机械(大带锯) | 84672 | 3.36 | 3.62 | 0.18 | 7.16 | 3.4 |  |  | 1 |  |  |  | 19.11 | 0 | 0 | 0.6 | 0 | 0 | 0 | 19.71 |  |  |  |  | 0 | 26.87
9202 | 木工加工机械(圆盘锯) | 10080 | 0.4 | 1.17 | 0.05 | 1.62 | 2.4 |  |  | 7.1 |  |  |  | 13.49 | 0 | 0 | 4.26 | 0 | 0 | 0 | 17.75 |  |  |  |  | 0 | 19.37
9203 | 木工加工机械(带锯机) | 32256 | 1.28 | 1.39 | 0.18 | 2.85 | 2.4 |  |  | 5.3 |  |  |  | 13.49 | 0 | 0 | 3.18 | 0 | 0 | 0 | 16.67 |  |  |  |  | 0 | 19.52
9204 | 木工加工机械(双面刨床) | 25452 | 1.01 | 1.1 | 0.15 | 2.26 | 1.3 |  |  | 9 |  |  |  | 7.31 | 0 | 0 | 5.4 | 0 | 0 | 0 | 12.71 |  |  |  |  | 0 | 14.97
9205 | 木工加工机械(平面刨床) | 15120 | 0.6 | 0.62 | 0.08 | 1.3 | 1.3 |  |  | 3.1 |  |  |  | 7.31 | 0 | 0 | 1.86 | 0 | 0 | 0 | 9.17 |  |  |  |  | 0 | 10.47
9206 | 木工加工机械(开榫机) | 42336 | 1.68 | 2.56 | 0.15 | 4.39 | 1.3 |  |  | 3.1 |  |  |  | 7.31 | 0 | 0 | 1.86 | 0 | 0 | 0 | 9.17 |  |  |  |  | 0 | 13.56
9207 | 龙门刨床 BQ2010 | 34272 | 1.36 | 1.48 | 0.09 | 2.93 | 2.4 |  |  | 5.2 |  |  |  | 13.49 | 0 | 0 | 3.12 | 0 | 0 | 0 | 16.61 |  |  |  |  | 0 | 19.54
9208 | 龙门刨床 B2016A-S | 1133496 | 44.98 | 49.01 | 2.88 | 96.87 | 2.4 |  |  | 46.7 |  |  |  | 13.49 | 0 | 0 | 28.02 | 0 | 0 | 0 | 41.51 |  |  |  |  | 0 | 138.38
9209 | 电焊条烘干箱 600mm×500mm×750mm | 46872 | 1.86 | 1.21 |  | 3.07 |  |  |  | 2.3 |  |  |  | 0 | 0 | 0 | 1.38 | 0 | 0 | 0 | 1.38 |  |  |  |  | 0 | 4.45
9210 | 平板硫化机(一般) | 30240 | 1.2 | 2.11 | 0.26 | 3.57 | 1.3 |  |  | 5.8 |  |  |  | 7.31 | 0 | 0 | 3.48 | 0 | 0 | 0 | 10.79 |  |  |  |  | 0 | 14.36
9211 | 平板硫化机(大型) | 55944 | 2.22 | 3.9 | 0.49 | 6.61 | 1.3 |  |  | 10.1 |  |  |  | 7.31 | 0 | 0 | 6.06 | 0 | 0 | 0 | 13.37 |  |  |  |  | 0 | 19.98
9212 | 水磨石机 | 3276 | 0.13 | 0.38 | 0.04 | 0.55 | 1.3 |  |  | 2 |  |  |  | 7.31 | 0 | 0 | 1.2 | 0 | 0 | 0 | 8.51 |  |  |  |  | 0 | 9.06
9213 | 小型带锯 | 39564 | 1.57 | 1.57 | 0.09 | 3.23 | 2.4 |  |  | 0.4 |  |  |  | 13.49 | 0 | 0 | 0.24 | 0 | 0 | 0 | 13.73 |  |  |  |  | 0 | 16.96
9214 | 氩弧焊机 ≤500A | 127512 | 5.06 | 3.67 | 1.01 | 9.74 | 1.3 |  |  | 11.8 |  |  |  | 7.31 | 0 | 0 | 7.08 | 0 | 0 | 0 | 14.39 |  |  |  |  | 0 | 24.13
9215 | 咬口机 板厚1.5mm | 34020 | 1.35 | 0.76 |  | 2.11 |  |  |  | 2.1 |  |  |  | 0 | 0 | 0 | 1.26 | 0 | 0 | 0 | 1.26 |  |  |  |  | 0 | 3.37
9216 | 折方机 4mm×2000mm | 33768 | 1.34 | 0.95 |  | 2.29 |  |  |  | 2.1 |  |  |  | 0 | 0 | 0 | 1.26 | 0 | 0 | 0 | 1.26 |  |  |  |  | 0 | 3.55
9217 | 手持式坡口机 2kW | 15876 | 0.63 | 0.31 |  | 0.94 |  |  |  | 1.3 |  |  |  | 0 | 0 | 0 | 0.78 | 0 | 0 | 0 | 0.78 |  |  |  |  | 0 | 1.72
9218 | 台钻 Z4016 | 3780 | 0.15 | 0.22 |  | 0.37 | 1.3 |  |  | 0.3 |  |  |  | 7.31 | 0 | 0 | 0.18 | 0 | 0 | 0 | 7.49 |  |  |  |  | 0 | 7.86
9219 | 压力滤油机 150型 | 26208 | 1.04 | 0.34 | 0.1 | 1.48 | 1.3 |  |  | 0.9 |  |  |  | 7.31 | 0 | 0 | 0.54 | 0 | 0 | 0 | 7.85 |  |  |  |  | 0 | 9.33
9220 | 真空滤油机≤100L/min | 136836 | 5.43 | 4.04 | 0.5 | 9.97 | 1.3 |  |  | 22 |  |  |  | 7.31 | 0 | 0 | 13.2 | 0 | 0 | 0 | 20.51 |  |  |  |  | 0 | 30.48
9221 | 集油器 JY-300 | 6552 | 0.26 | 0.24 | 0.07 | 0.57 | [7 empty] | 0 | 0 | 0 | 0 | 0 | 0 | 0 | 0 |  |  |  |  | 0 | 0.57
9222 | 吊顶冷风器 GL170 | 38808 | 1.54 | 1.69 | 0.54 | 3.77 | [7 empty] | 0 | 0 | 0 | 0 | 0 | 0 | 0 | 0 |  |  |  |  | 0 | 3.77
9223 | X光探伤机 TX-2505 | 82152 | 3.26 | 5.21 | 0.07 | 8.54 | 1 |  |  | 1.7 |  |  |  | 5.62 | 0 | 0 | 1.02 | 0 | 0 | 0 | 6.64 |  |  |  |  | 0 | 15.18
9224 | 制氧机 (产量30m3/h) | 532980 | 21.15 | 16.1 | 5.83 | 43.08 | 5.7 |  |  | 72.3 |  |  |  | 32.03 | 0 | 0 | 43.38 | 0 | 0 | 0 | 75.41 |  |  |  |  | 0 | 118.49
9225 | 制氧机 (产量50m3/h) | 778428 | 30.89 | 23.51 | 7.33 | 61.73 | 5.7 |  |  | 101.2 |  |  |  | 32.03 | 0 | 0 | 60.72 | 0 | 0 | 0 | 92.75 |  |  |  |  | 0 | 154.48
9226 | 吹风机 (排风量≤4m3/min) | 27216 | 1.08 | 0.61 |  | 1.69 |  |  |  | 11.6 |  |  |  | 0 | 0 | 0 | 6.96 | 0 | 0 | 0 | 6.96 |  |  |  |  | 0 | 8.65